## Foglio1
SCAMBIATORE DI CALORE
Fluido | Ti | Tu | Ct | m | r
| °C | °C | J/kg k | kg/s | kg/m3
Olio caldo | 110 | 70 | 2130 | 0.05 | 870
Acqua fredda | 30 |  | 4186 | 0.1 | 1000
Tubi concentrici
Di | 15 | mm
De | 30 | mm
U | 40 | W/m2 k
Potenza termica olio caldo
Qc | 4260 | W
Temperatura uscita acqua fredda
Tfu | 40.1768 | °C
CONTROCORRENTE |  |  |  |  | EQUICORRENTE |  |  | FLUSSO INCROCIATO
Note le 4 temperature si calcola il Dtm
DT1 | 69.8232 | °C |  |  | DT1 | 80 |  | P | 0.12721
DT2 | 40 | °C |  |  | DT2 | 29.8232 |  | R | 3.9305
[8 empty] | Finc | 0.98
Dtm | 53.5342 | °C |  |  | Dtm | 50.8511 |  | Dtm | 52.4635
L’area di scambio termico vale |  |  |  |  | L’area di scambio termico vale |  |  | L’area di scambio termico vale
A | 1.9894 | m2 |  |  | A | 2.0944 | m2 | A | 2.03 | m2
Noto D tubo interno si trova L |  |  |  |  | Noto D tubo interno si trova L |  |  | Noto D tubo interno si trova L
L | 42.2374 | m |  |  | L | 44.466 | m | L | 43.0994 | m
Velocità dei fluidi
v olio | 0.33537 | m/s
v acqua | 0.56617 | m/s