## originale
RIQUALIFICAZIONE
Temperatura minima (BS) | -7 | °C | 5 | °C
Salto temperatura | 15 | °C
Temperatura terreno | 10 | °C
Salto temperatura terreno | 10 | °C
Cucina al piano terra
Elementi | Area m2 | U w/m2 k | Esposiz. | Ponti Ter. | Q watt | [5 empty] | Perdite Ventilazione
parete O 4.6x3 | 9.15 | 1.51 | 1.08 | 1.2 | 268.5928 | Parete perimetrale 30 cm | Spess m | Landa | R |  | Cucina | 436.356 | w
porta blindata O 2x0.9 | 1.8 | 1.38 | 1.08 | 1.2 | 87 | aria est. |  |  | 0.04 |  | Soggiorno | 83.4003 | w
finestra O 1.9x 1.5 | 2.85 | 2.7 | 1.08 | 1.2 | 269 | intonaco est. Cemento | 0.01 | 0.9 | 0.011 |  | Camera pt | 68.1615 | w
pavimento 4.6x3.1 | 14.26 | 0.68 | 1 | 1.2 | 116.3616 | laterizio 1400 | 0.28 | 0.6 | 0.467 |  | Atrio | 28.5039 | w
parete interna 3.1x3 | 9.3 | 1.51 | 1 | 1.2 | 168.516 | intonaco int. Cem. E Gesso | 0.01 | 0.7 | 0.014 |  | Bagno | 183.6 | w
[5 empty] | 909.4704 | aria int. |  |  | 0.13 |  | Camera 1 | 103.4586 | w
Soggiorno piano terra | [7 empty] | R totale | 0.662 |  | Camera 2 | 110.7338 | w
Elementi | Area m2 | U w/m2 k | Esposiz. | Ponti Ter. | Q watt |  |  | U totale | 1.51 | w/m2 k | Bagno | 279.072 | w
parete E 4.6x3 | 11.13 | 1.51 | 1.13 | 1.2 | 341.8401 | [5 empty] | Vano scale | 18.36 | w
parete S 0.9x3 | 2.7 | 1.51 | 1 | 1.2 | 73.386 | Porta blindata |  | U | R |  | tot. | 1311.6461 | w
finestra E 1.78x1.5 | 2.67 | 2.7 | 1.13 | 1.2 | 146.6311 | aria est. |  |  | 0.04
pavimento 3.95x4.6 | 18.17 | 0.68 | 1 | 1.2 | 148.2672 | porta |  | 1.8 | 0.56 |  | Atot | 119.275 | m2
parete interna 3.95x3 | 11.88 | 1.51 | 1 | 1.2 | 215.2656 | aria int. |  |  | 0.13 |  | N. camere | 2
[5 empty] | 925.39 |  |  | R tot. | 0.73 |  | Portata | 16.4638 | l/s
Camera piano terra | [7 empty] | U tot. | 1.38 | w/m2 k |  | 0.019756 | Kg/s
Elementi | Area m2 | U w/m2 k | Esposiz. | Ponti Ter. | Q watt | [5 empty] | Qv | 298.1256 | watt
parete O 3.3x3 | 8.4 | 1.51 | 1.08 | 1.2 | 246.577 | Finestra legno vetro singolo |  | Uw | R
finestra O 1x1.5 | 1.5 | 2.7 | 1.08 | 1.2 | 78.732 | aria est. |  |  | 0.04
pavimento 3.3x4.5 | 14.85 | 0.68 | 1 | 1.2 | 121.176 | finestra |  | 5 | 0.2 |  | 6 | l/s | 0.0072 | Kg/s
[5 empty] | 446.485 | aria int. |  |  | 0.13 |  | 4 persone |  | 0.0288
Atrio piano terra | [7 empty] | R tot. | 0.37 |  |  | 782.2656
Elementi | Area m2 | U w/m2 k | Esposiz. | Ponti Ter. | Q watt |  |  | U tot. | 2.7 | w/m2 k
parete E 4.6x3 | 10.5 | 1.51 | 1.13 | 1.2 | 322.4907
porta blindata E 0.9x2 | 1.8 | 1.38 | 1.13 | 1.2 | 50.5246 | Copertura | Spess m | Landa | R
finestra E 1x1,5 | 1.5 | 2.7 | 1.13 | 1.2 | 82.377 | aria int |  |  | 0.1
pavimento 4.6x1.35 | 6.21 | 0.68 | 1 | 1.2 | 50.6736 | intonaco interno | 0.02 | 0.7 | 0.028571
[5 empty] | 506.0659 | soletta C.A | 0.2 | 1.91 | 0.10471
Bagno piano terra | [5 empty] | camera aria |  |  | 0.16
Elementi | Area m2 | U w/m2 k | Esposiz. | Ponti Ter. | Q watt | assi legno | 0.03 | 1 | 0.03
parete S 6x3 | 17.1 | 1.51 | 1 | 1.2 | 464.778 | copertura in tegole | 0.01 | 0.99 | 0.010101
parete O 1x3 | 3 | 1.51 | 1.08 | 1.2 | 88.0632 | aria esterna |  |  | 0.04
finestra S 0.6*1,5 | 0.9 | 2.7 | 1 | 1.2 | 43.74 |  |  | R tot. | 0.47338
pavimento 6x1 | 6 | 0.68 | 1 | 1.2 | 48.96 |  |  | U tot. | 2.1124
645.5412
Totale piano terra | 3432.9524 | watt
Camera 1 primo piano
Elementi | Area m2 | U w/m2 k | Esposiz. | Ponti Ter. | Q watt
parete O 4.6x3 | 10.5 | 1.51 | 1.08 | 1.2 | 308.2212
porta finestra O 1.5x 2.2 | 3.3 | 2.7 | 1.08 | 1.2 | 173.2104
parete N 4.9x3 | 14.7 | 1.51 | 1.18 | 1.2 | 471.4643
copertura 4.9x4.6 | 22.54 | 2.1 | 1 | 1.2 | 852.012
1804.9079
Camera 2 primo piano
Elementi | Area m2 | U w/m2 k | Esposiz. | Ponti Ter. | Q watt
parete O 3.5x3 | 9 | 1.51 | 1.08 | 1.2 | 264.1896
finestra O 1x1.5 | 1.5 | 2.7 | 1.08 | 1.2 | 78.732
parete E 4.6x3 | 10.5 | 1.51 | 1.13 | 1.2 | 322.4907
finestra E 1x1.5 | 1.5 | 2.7 | 1.13 | 1.2 | 82.377
porta finestra E 0.9x2 | 1.8 | 2.7 | 1.13 | 1.2 | 98.8524
parete S 1.9x3 | 5.7 | 1.51 | 1 | 1.2 | 154.926
copertura 3.5x6 + 1.1x1.9+ 1.15*0.9 | 24.125 | 2.1 | 1 | 1.2 | 911.925
1913.4927
Bagno primo piano
Elementi | Area m2 | U w/m2 k | Esposiz. | Ponti Ter. | Q watt
parete N 2.2x3 | 6.6 | 1.51 | 1.18 | 1.2 | 211.6778
parete E 4.6x3 | 11.13 | 1.51 | 1.13 | 1.2 | 341.8401
finestra E 1.78*1.5 | 2.67 | 2.7 | 1.13 | 1.2 | 146.6311
parete S 0.9x3 | 2.7 | 1.51 | 1 | 1.2 | 73.386
copertura 4.6x2.2 -1x1 | 9.12 | 2.1 | 1 | 1.2 | 344.736
1118.271
Vano scale primo piano
Elementi | Area m2 | U w/m2 k | Esposiz. | Ponti Ter. | Q watt
parete O 1x3 | 2.75 | 1.51 | 1.08 | 1.2 | 80.7246
parete S 4x3 | 12 | 1.51 | 1 | 1.2 | 326.16
finestra O 0.5x0.5 | 0.25 | 2.7 | 1.08 | 1.2 | 13.122
copertura 4x1 | 4 | 2.1 | 1 | 1.2 | 151.2
571.2066
Totale primo piano | 5407.8782 | watt
Totale complessivo + vent. | 10152.4767 | watt
| 10.1525 | Kw
Ore riscaldamento zona E | 14 | ore
Giorni | 181 | giorni
Energia invernale | 25726.3758 | Kwh
Superficie complessiva | 120 | m2 circa
Fabbisogno termico al m2 | 214.3865 | Kwh m2 / anno
Costo indicativo energia termica | 2572.6376 | € | (con 0,1 € al Kwh)

## riqualificato
RIQUALIFICAZIONE
Temperatura minima (BS) | -7 | °C
Salto temperatura | 15 | °C
Temperatura terreno | 10 | °C
Salto temperatura terreno | 10 | °C
Cucina al piano terra
Elementi | Area m2 | U w/m2 k | Esposiz. | Ponti Ter. | Q watt |  | Parete perimetrale 30 cm | Spess m | Landa | R |  | Perdite Ventilazione
parete O 4.6x3 | 9.15 | 0.19961 | 1.08 | 1.2 | 35.5054 |  | aria est. |  |  | 0.04 |  | Cucina | 436.356 | w
porta blindata O 2x0.9 | 1.8 | 1.38 | 1.08 | 1.2 | 48.289 |  | intonaco est. Cemento | 0.01 | 0.9 | 0.011 |  | Soggiorno | 83.4003 | w
finestra O 1.9x 1.5 | 2.85 | 0.76548 | 1.08 | 1.2 | 42.4109 |  | laterizio 1400 | 0.28 | 0.6 | 0.467 |  | Camera pt | 68.1615 | w
pavimento 4.6x3.1 | 14.26 | 0.68 | 1 | 1.2 | 116.3616 |  | intonaco int. Cem. E Gesso | 0.01 | 0.7 | 0.014 |  | Atrio | 28.5039 | w
parete interna 3.1x3 | 9.3 | 1.51 | 1 | 1.2 | 168.516 |  | Stiferite GTE con b,vap | 0.1 | 0.023 | 4.3478 |  | Bagno | 183.6 | w
[5 empty] | 411.0828 |  | aria int. |  |  | 0.13 |  | Camera 1 | 103.4586 | w
Soggiorno piano terra | [8 empty] | R totale | 5.0098 |  | Camera 2 | 110.7338 | w
Elementi | Area m2 | U w/m2 k | Esposiz. | Ponti Ter. | Q watt |  |  |  | U totale | 0.19961 | w/m2 k | Bagno | 279.072 | w
parete E 4.6x3 | 11.13 | 0.19961 | 1.13 | 1.2 | 45.188 | [6 empty] | Vano scale | 18.36 | w
parete S 0.9x3 | 2.7 | 0.19961 | 1 | 1.2 | 9.7009 |  | Porta blindata |  | U | R |  | tot. | 1311.6461 | w
finestra E 1.78x1.5 | 2.67 | 0.76548 | 1.13 | 1.2 | 41.5717 |  | aria est. |  |  | 0.04
pavimento 3.95x4.6 | 18.17 | 0.68 | 1 | 1.2 | 148.2672 |  | porta |  | 1.8 | 0.56 |  | Atot | 119.275 | m2
parete interna 3.95x3 | 11.88 | 1.51 | 1 | 1.2 | 215.2656 |  | aria int. |  |  | 0.13 |  | N. camere | 2
[5 empty] | 459.9935 |  |  |  | R tot. | 0.73 |  | Portata | 16.4638 | l/s
Camera piano terra | [8 empty] | U tot. | 1.38 | w/m2 k |  | 0.019756 | Kg/s
Elementi | Area m2 | U w/m2 k | Esposiz. | Ponti Ter. | Q watt | [6 empty] | Qv | 298.1256 | watt
parete O 3.3x3 | 8.4 | 0.19961 | 1.08 | 1.2 | 32.5951 |  | Finestra triplo vetro Classic-line 77 |  | Uw | R
finestra O 1x1.5 | 1.5 | 0.76548 | 1.08 | 1.2 | 22.3215 |  | aria est. |  |  | 0.04
pavimento 3.3x4.5 | 14.85 | 0.68 | 1 | 1.2 | 121.176 |  | finestra |  | 0.88 | 1.1364
[5 empty] | 176.0926 |  | aria int. |  |  | 0.13
Atrio piano terra | [8 empty] | R tot. | 1.3064
Elementi | Area m2 | U w/m2 k | Esposiz. | Ponti Ter. | Q watt |  |  |  | U tot. | 0.76548 | w/m2 k
parete E 4.6x3 | 10.5 | 0.19961 | 1.13 | 1.2 | 42.6302
porta blindata E 0.9x2 | 1.8 | 1.38 | 1.13 | 1.2 | 50.5246 |  | Copertura | Spess m | Landa | R
finestra E 1x1,5 | 1.5 | 0.76548 | 1.13 | 1.2 | 23.3549 |  | aria int |  |  | 0.1
pavimento 4.6x1.35 | 6.21 | 0.68 | 1 | 1.2 | 50.6736 |  | intonaco interno | 0.02 | 0.7 | 0.028571
[5 empty] | 167.1833 |  | soletta C.A | 0.2 | 1.91 | 0.10471
Bagno piano terra | [6 empty] | camera aria |  |  | 0.16
Elementi | Area m2 | U w/m2 k | Esposiz. | Ponti Ter. | Q watt |  | assi legno | 0.03 | 1 | 0.03
parete S 6x3 | 17.1 | 0.19961 | 1 | 1.2 | 61.4393 |  | copertura in tegole | 0.01 | 0.99 | 0.010101
parete O 1x3 | 3 | 0.19961 | 1.08 | 1.2 | 11.6411 |  | aria esterna |  |  | 0.04
finestra S 0.6*1,5 | 0.9 | 0.76548 | 1 | 1.2 | 12.4008 |  | tappeto lana roccia Rock | 0.2 | 0.04 | 5
pavimento 6x1 | 6 | 0.68 | 1 | 1.2 | 48.96 |  |  |  | R tot. | 5.4734
[5 empty] | 134.4412 | w |  |  | U tot. | 0.1827 | w/m2 k
Totale piano terra | 1348.7935 | watt
Camera 1 primo piano
Elementi | Area m2 | U w/m2 k | Esposiz. | Ponti Ter. | Q watt
parete O 4.6x3 | 10.5 | 0.19961 | 1.08 | 1.2 | 40.7439
porta finestra O 1.5x 2.2 | 3.3 | 0.76548 | 1.08 | 1.2 | 49.1073
parete N 4.9x3 | 14.7 | 0.19961 | 1.18 | 1.2 | 62.3231
copertura 4.9x4.6 | 22.54 | 0.1827 | 1 | 1.2 | 74.126
[5 empty] | 226.3003 | w
Camera 2 primo piano
Elementi | Area m2 | U w/m2 k | Esposiz. | Ponti Ter. | Q watt
parete O 3.5x3 | 9 | 0.19961 | 1.08 | 1.2 | 34.9234
finestra O 1x1.5 | 1.5 | 0.76548 | 1.08 | 1.2 | 22.3215
parete E 4.6x3 | 10.5 | 0.19961 | 1.13 | 1.2 | 42.6302
finestra E 1x1.5 | 1.5 | 0.76548 | 1.13 | 1.2 | 23.3549
porta finestra E 0.9x2 | 1.8 | 0.76548 | 1.13 | 1.2 | 28.0259
parete S 1.9x3 | 5.7 | 0.19961 | 1 | 1.2 | 20.4798
copertura 3.5x6 + 1.1x1.9+ 1.15*0.9 | 24.125 | 0.1827 | 1 | 1.2 | 79.3385
[5 empty] | 251.0741 | w
Bagno primo piano
Elementi | Area m2 | U w/m2 k | Esposiz. | Ponti Ter. | Q watt
parete N 2.2x3 | 6.6 | 0.19961 | 1.18 | 1.2 | 27.9818
parete E 4.6x3 | 11.13 | 0.19961 | 1.13 | 1.2 | 45.188
finestra E 1.78*1.5 | 2.67 | 0.76548 | 1.13 | 1.2 | 41.5717
parete S 0.9x3 | 2.7 | 0.19961 | 1 | 1.2 | 9.7009
copertura 4.6x2.2 -1x1 | 9.12 | 0.1827 | 1 | 1.2 | 29.9924
[5 empty] | 154.4349 | w
Vano scale primo piano
Elementi | Area m2 | U w/m2 k | Esposiz. | Ponti Ter. | Q watt
parete O 1x3 | 2.75 | 0.19961 | 1.08 | 1.2 | 10.671
parete S 4x3 | 12 | 0.19961 | 1 | 1.2 | 43.1153
finestra O 0.5x0.5 | 0.25 | 0.76548 | 1.08 | 1.2 | 3.7203
copertura 4x1 | 4 | 0.1827 | 1 | 1.2 | 13.1546
[5 empty] | 70.6611 | w
Totale primo piano | 702.4705 | watt
Totale complessivo + vent. | 2444.7578 | watt | NB: con ventilazione meccanica localizzata efficienza 70%
| 2.4448 | Kw
Ore riscaldamento zona E | 14 | ore
Giorni | 180 | giorni
Energia invernale | 6160.7897 | Kwh
Superficie complessiva | 120 | m2 circa
Fabbisogno termico al m2 | 51.3399 | Kwh m2 / anno
Costo indicativo energia termica | 616.079 | € | (con 0,1 € al Kwh)

## terreno
Calcolo tramisttanza pavimento su terreno (UNI EN 13370:2008)
A | 61.62 | m2 | area interna pavimento
P | 33.1 | m2 | perimetro pavimento
landa terreno | 2 | w/mk | conduc. del terreno (sabbia + ghiaia)
Sp pareti perimet. | 0.3 | m | spessore delle pareti esterne della struttura
Rf del pavimento | 0.3368 | w/m2k
Calcolo dimensione caratteristica B' del locale
B' | 3.7233 | m
Calcolo spessore equivalente del pavimento dt
dt | 1.3936 | m | pavimento NON isolato
Trasmittanza termica del pavimento
U | 0.68464 | w/m2 k | da usare x le dispersioni
Pavimento
stratigrafia | s | landa | R
hi |  |  | 0.17
piastrelle | 0.012 | 1 | 0.012 | Rf
sottofondo | 0.04 | 0.73 | 0.054795
C.L.S | 0.2 | 0.75 | 0.27
|  |  | 0.50679 | w/m2k
Rf del pavimento (struttura esclusa hi) |  |  | 0.3368 | w/m2k

## glaser
Parete con cappotto interno
Temperatura media mensile + fredda della località |  |  | 1.7 | °C
Pressione media mensile vapore aria esterna |  |  | 590 | Pa
Temperatura aria interna U.R. 50% |  |  | 20 | °C
Pressione vapore aria interna |  |  | 1519 | Pa
| Spessore m | Rt m2 k / w | Permeabilità al vapore (Pa m2 s / kg)
aria esterna |  | 0.04 | 1.875e-10
laterizio | 0.3 | 0.94 | 0
isolante | 0.08 | 1.818 | 0
C.A. | 0.2 | 0.189 | 0
aria interna |  | 0.013 | 1.875e-10
| resistenza totale | 3
Distribuzione temperature alle varie faccie degli strati parete |  |  |  | Q= U A DT = DT / Rtot |  | per 1 m2
NB: nel calcolo partiamo dalla faccia interna
faccie | Rt m2 k / w | Temperatura °C |  | Temperature fra le varie faccie
aria esterna | 0.04 | 1.7 |  | (Tc-Tf) / Rstrato = (Tint - Test) / Rtot
laterizio-aria | 0.94 | 1.944 |  | Tf = Tc - (Rstrato / Rtot) * (Tint - Test)
isolante-lateriz | 1.818 | 7.678 |  | c= faccia calda
C.A-isolante | 0.189 | 18.7678 |  | f= faccia fredda
aria-C.A | 0.013 | 19.9207
aria interna |  | 20 | nota dai dati
Distribuzione pressione di SATURAZIONE vapore dell'aria alle temperature calcolate sopra
faccie | Temperatura °C | pv SATUR. Pa |  | La pressione di SATURAZIONE vapore dell'aria indica la capacità massima dell'aria di contenere vapore
aria esterna | 1.7 | 692.2949 |  | senza formare condensa (goccie di acqua). Se la pressione di SATURAZIONE è più bassa
laterizio-aria | 1.944 | 704.7312 |  | della pressione di vapore dell'aria si ha condensazione cioè formazione di gocce.
isolante-lateriz | 7.678 | 1049.8473
C.A-isolante | 18.7678 | 2163.2975
aria-C.A | 19.9207 | 2325.4013
aria esterna | 20 | 2336.932
Distribuzione della pressione di vapore dell'aria (dipende dalla permeabilità materiali)
NB: nel calcolo partiamo dalla faccia interna | [5 empty] | Pressioni del vapore fra le varie faccie
faccie | Spessore | Permeabilità | Rvap (s/ permeabilità) | pv aria (Pa) |  | (pv_c - pv_f) / Rvap_strato = (pv_int - pvap_est) / Rvap_tot
aria esterna | 0 | 1.875e-10 | 0 | 590 |  | pv_f = pv_c - (Rvap_strato / Rvap_tot) * (pv_int- pv_est)
laterizio-aria | 0.3 | 0 | 31982942431 | 590 |  | c= faccia calda
isolante-lateriz | 0.08 | 0 | 12800000000 | 793.0826 |  | f= faccia fredda
C.A-isolante | 0.2 | 0 | 101522842640 | 874.3589
aria-C.A | 0 | 1.875e-10 | 0 | 1519
aria esterna |  |  | 146305785070 | 1519 | nota dai dati
Riassumendo alle varie faccie degli strati di materiale abbiamo
strato | Spessore totale | pv SATURAZ. | pv aria
laterizio-aria | 0 | 704.7312 | 590
isolante-lateriz | 0.3 | 1049.8473 | 793.0826
C.A-isolante | 0.38 | 2163.2975 | 874.3589
aria-C.A | 0.58 | 2325.4013 | 1519
NB: riportare gli spessori cumulativi ai vari strati
Grafico spessore - pressioni (GLASER)
BLU PRESSIONE SATURAZIONE VAPORE
ROSSA PRESSIONE VAPORE
Se la pressione SATURAZIONE blu del vapore
scende sotto la pressione dell'aria rossa
allora li si forma CONDENSA !!!

## Foglio5
Parete con cappotto interno
Temperatura media mensile + fredda della località |  |  | 1.7 | °C
Pressione media mensile vapore aria esterna |  |  | 590 | Pa
Temperatura aria interna U.R. 50% |  |  | 20 | °C
Pressione vapore aria interna |  |  | 1519 | Pa
| Spessore m | Landa | Rt m2 k / w | Permeabilità al vapore (Pa m2 s / kg)
aria esterna |  |  | 0.04 | 1.875e-10 | mu 1 | NB: spesso la permeabilità
isolante | 0.1 | 0.023 | 4.3478 | 0 | mu 40 | viene fornita relativa a quella
intonaco est | 0.01 | 0.9 | 0.011111 | 0 | mu 19 | dell'aria assunta come riferimento
laterizio | 0.28 | 0.6 | 0.46667 | 0 | mu 20
intonaco int | 0.1 | 0.7 | 0.14286 | 0 | mu 11,5
aria interna |  |  | 0.013 | 1.875e-10 | mu 1
|  | resistenza totale | 5.0215
Distribuzione temperature alle varie faccie degli strati parete |  |  |  | Q= U A DT = DT / Rtot
NB: nel calcolo partiamo dalla faccia interna
faccie | Rt m2 k / w | Temperatura °C |  | Temperature fra le varie faccie
aria esterna | 0.04 | 1.7 |  | (Tc-Tf) / Rstrato = (Tint - Test) / Rtot
aria-isolante | 4.3478 | 1.8458 |  | Tf = Tc - (Rstrato / Rtot) * (Tint - Test)
isolante-intonac | 0.011111 | 17.6908 |  | c= faccia calda
intonac.-lateriz. | 0.46667 | 17.7313 |  | f= faccia fredda
lateriz.-intonac. | 0.14286 | 19.432
intonac.-aria | 0.013 | 19.9526
aria interna |  | 20 | nota dai dati

## Foglio6
Computer uso CAD 3D
8 GB RAM
256 GB disco SSD (no meccanico!!!!!)
monitor FHD (no HD)
intel I5 dall'ottava generazione in su
AMD ryzen 5 2° generazione 3500u
Lenovo, HP, Asus, Acer