## dimensionamento
DIMENSIONAMENTO RADIATORI E TUBATURE
Largh. elemento | 0.08 | m
Qn 800/80 | 147.1 | w
Qn 700/80 | 132.7 | w
Fabbisogno MAX. abitazione |  | 180 | w/m2 | Bagno | 250 | w/m2
Locali | Area tot. m2 | Potenza tot. W | N. elem. Radiat. | Larghezza radiatore m | Portata acqua Kg/s | Velocità m/s | D int. tubo mm | D int. effet. mm | Velocità effet. | Lungh. tot. in m | N. Curve 90 | N. Curve >90
Camera 1 modello 800 | 14.02 | 2523.6 | 18 | 1.44 | 0.060287 | 0.5 | 12.3934 | 14 | 0.39183 | 22 | 1 | 2
Camera 2 modello 800 | 9.55 | 1719 | 12 | 0.96 | 0.041065 | 0.5 | 10.2287 | 12 | 0.36328 | 15 | 4 | 0
Bagno * modello 800 | 6.79 | 1697.5 | 12 | 0.96 | 0.040552 | 0.5 | 10.1645 | 12 | 0.35874 | 18 | 0 | 1
Rip + dis. modello 800 | 4.89 | 880.2 | 6 | 0.48 | 0.021027 | 0.5 | 7.3193 | 10 | 0.26786 | 5 | 1 | 0
Sala + cucina R1 modello 800 | 12.455 | 2241.9 | 16 | 1.28 | 0.053557 | 0.5 | 11.6812 | 12 | 0.47379 | 8 | 0 | 1
Sala + cucina R2 modello 800 | 12.455 | 2241.9 | 16 | 1.28 | 0.053557 | 0.5 | 11.6812 | 12 | 0.47379 | 25 | 0 | 1
CALDAIA |  |  |  |  | 0.27005 | 1 | 18.5474 | 18 | 1.0617 | 15 | 0 | 1
* In bagno si può sostituire radiatore con un termoarredo o aggiungere un termoarredo in SUPPORTO al radiatore
Tutte le velocità dell'acqua nei tubi sono accettabili. Se la velocità scende sotto 0,1 m/s bisogna ridurre il DT nel radiatore per aumentare la v.
Tabella commerciali tubi multistrato
Interno mm | Esterno mm | Sigla
10 | 14 | 14x2
12 | 16 | 16x2 |  | per trovare il diametro maggiore più vicino a quello teorico dalla
14 | 18 | 18x2 |  | tabella dei tubi commerciali
16 | 20 | 20x2
20 | 26 | 25x3
CALCOLO PERDITE PER ATTRITO NEI TUBI
Rugosità PEX ɛ | 0.007 | mm
Locali | Portata acqua Kg/s | velocità effett. m/s | D int. eff. mm | Lunghezza tubi m | numero di Re | ɛ/D | Coeff. attrito | Perdite Yc m | Perdite Dp Pa
Camera 1 | 0.060287 | 0.39183 | 14 | 22 | 4986.903 | 0.0005 | 0.037698 | 0.46356 | 4547.4757
Camera 2 | 0.041065 | 0.36328 | 12 | 15 | 3963.0821 | 0.00058333 | 0.04026 | 0.33852 | 3320.8368
Bagno | 0.040552 | 0.35874 | 12 | 18 | 3913.5147 | 0.00058333 | 0.040407 | 0.39756 | 3900.0434
Rip + dis. | 0.021027 | 0.26786 | 10 | 5 | 2435.1168 | 0.0007 | 0.046386 | 0.084817 | 832.0505
Sala + cucina R1 | 0.053557 | 0.47379 | 12 | 8 | 5168.606 | 0.00058333 | 0.037317 | 0.28463 | 2792.2535
Sala + cucina R2 | 0.053557 | 0.47379 | 12 | 25 | 5168.606 | 0.00058333 | 0.037317 | 0.88948 | 8725.7922
CALDAIA | 0.27005 | 1.0617 | 18 | 15 | 17374.0841 | 0.00038889 | 0.026745 | 1.2806 | 12562.5036
CALCOLO PERDITE LOCALIZZATE
K coefficienti perdita localizzate
tipologia | D 8-16 | D 18-28 | mm
k curve 90 norm. | 1.5 | 1
K curve >90 | 1 | 0.5
Valvola radiat. | 4 | 4
Detentore | 1 | 1
Radiatore | 3 | 3
Caldaia | 3 | 3
Filtri caldaia | 5 | 5
Locali | Portata acqua Kg/s | velocità effett. m/s | D int. eff. mm | K Curve 90° | K Curve >90° | K Valvole | K Detent. | K Altro | K tot | Yl m | Yc m | Y tot m | Perdite Dp KPa
Camera 1 | 0.060287 | 0.39183 | 14 | 10.5 | 2 | 16 | 1 |  | 29.5 | 0.23084 | 0.46356 | 0.6944 | 6.812
Camera 2 | 0.041065 | 0.36328 | 12 | 15 | 0 | 16 | 1 |  | 32 | 0.21525 | 0.33852 | 0.55376 | 5.4324
Bagno | 0.040552 | 0.35874 | 12 | 9 | 1 | 16 | 1 |  | 27 | 0.1771 | 0.39756 | 0.57466 | 5.6374
Rip + dis. | 0.021027 | 0.26786 | 10 | 10.5 | 0 | 16 | 1 |  | 27.5 | 0.10057 | 0.084817 | 0.18538 | 1.8186
Sala + cucina R1 | 0.053557 | 0.47379 | 12 | 9 | 1 | 16 | 1 |  | 27 | 0.30891 | 0.28463 | 0.59355 | 5.8227
Sala + cucina R2 | 0.053557 | 0.47379 | 12 | 9 | 1 | 16 | 1 |  | 27 | 0.30891 | 0.88948 | 1.1984 | 11.7562
CALDAIA | 0.27005 | 1.0617 | 18 | 7.5 | 1 | 16 | 1 | 8 | 33.5 | 1.9248 | 1.2806 | 3.2054 | 31.445
+ SFAVORITO | [11 empty] | 4.4038 | 43.2012
VERIFICA PREVALENZA DISPONIBILE ALL'IMPIANTO CON CALDAIA VITRIX IMMERGAS 28-35 TT
Il circuito più sfavorito CALDAIA + SALA R2 presenta una perdita di carico di 43,7 KPa con una portata complessiva in caldaia di 0,27 Kg/s
cioè pari a | 972.1634 | l/h
Il punto di funzionamento P dell'impianto individuato da portata - perdite di carico è all'interno del campo di funzionamento della
pompa che è quindi in grado di vincere le perdite di carico e movimentare l'acqua.
=GRANDE($A$24:$A$28;CONTA.SE($A$24:$A$28;">"&H9))
P

## dettaglio conti
DIMENSIONAMENTO RADIATORI E TUBATURE
Largh. elemento | 0.08 | m
Qn 800/80 | 147.1 | w
Qn 700/80 | 132.7 | w
Fabbisogno MAX. |  | 180 | w/m2 | Bagno | 250 | w/m2
Locali | Area tot. m2 | Potenza tot. W | N. elem. Radiat. | Larghezza radiatore m | Portata acqua Kg/s | Velocità m/s | D int. tubo mm | D int. effet. mm | Velocità effet. | Lungh. tot. in m | N. Curve 90 | N. Curve >90
Camera 1 modello 800 | 14.02 | 2523.6 | 18 | 1.44 | 0.060287 | 0.5 | 12.3934 | 14 | 0.39183 | 22 | 1 | 2
Potenza = Area x Fabbisogno MAX. = 14,02 x 180 = |  |  |  | 2523.6 | watt
N. elementi radiatore = Potenza / Qn = 2524/ 147= |  |  |  | 17.1557 | =18 elementi
Larghezza del radiatore = N.el x L = 18x 0,08= |  |  |  | 1.44 | m
Portata "m" di acqua del radiatore (DT = 10°C) = Pot / Ct x DT = 2524 / 4186x 10 = | [6 empty] | 0.060287 | Kg/s | 217.032 | l/h
Area tubo = m / densita x velocità = 0,06 / 1000 x 0,5 = |  |  |  |  | 0.00012057 | m2
Diametro del tubo = (4 x Area/ 3,14)^0,5 |  |  |  |  | 0.012393 | mm | 12.3934 | mm
Il diametro commerciale più vicino è quello da 14 mm (18x2) quindi essendo + grande la velocità cala
Area del tubo commerciale = 3,14 * D^2 / 4 = |  |  |  | 0.00015386 | m2
Velocità effettiva acqua nel tubo = m / densità x area = |  |  |  |  | 0.39183 | m/s