## estensimetro
A |  |  | B
ESTENSIMETRO Pt 1K |  |  | ESTENSIMETRO Pt 1K
Barra circolare in acciao soggetta a trazione |  |  | Barra circolare in acciao soggetta a trazione
E | 210000 | N mm2 | E | 200000 | N mm2
L | 500 | mm | L | 400 | mm
D | 10 | mm | D | 12 | mm
A | 78.5 | mm2 | A | 113.04 | mm2
g | 10 | m/s2 | g | 10 | m/s2
Fmax | 10000 | N | Fmax | 15000 | N
m | 1000 | Kg | m | 1500 | Kg
Platino |  |  | Platino
Rg | 120 | ohm | Rg | 350 | ohm
k | 4 |  | k | 4
sigma | 127.3885 | N/mm2 | sigma | 132.6964 | N/mm2
e | 0.00060661 |  | e | 0.00066348
DL | 0.30331 | mm | DL | 0.26539 | mm
DR | 0.29117 | ohm | DR | 0.92887 | ohm
Rs | 120.2912 | ohm | Rs | 350.9289 | ohm
Circuito sensore a 5V |  |  | Circuito sensore a 5V
Vcc | 5 | V | Vcc | 5 | V
R1 | 1000 | ohm | R1 | 1000 | ohm
Rtot | 1120.2912 | ohm | Rtot | 1350.9289 | ohm
It | 0.0044631 | A | It | 0.0037012 | A
Vs | 0.53687 | V | Vs | 1.2988 | V
Guadagno amplificatore |  |  | Guadagno amplificatore
A | 10 |  | A | 5
R1 | 1000 |  | R1 | 1000
Rf | 9000 |  | Rf | 4000
Vout | 5.3687 | V | Vout | 6.4942 | V
Vsoglia | 5.3687 | V | Vsoglia | 6.4942 | V
Partitore per Vsoglia con Vcc=12V |  |  | Partitore per Vsoglia con Vcc=12V
Vcc | 12 | V | Vcc | 12 | V
R2 | 1000 | ohm | R2 | 1000 | ohm
It | 0.0053687 | A | It | 0.0064942 | A
R1 | 1235.1589 | ohm | R1 | 847.7985 | ohm
Diodo led BLU |  |  | Diodo led BLU
Vs blu | 3.5 | V | Vs blu | 3.5 | V
R diodo | 425 | ohm | R diodo | 425 | ohm
Sistema allarme |  |  | Sistema allarme
Vs | 48 | V | Vs | 48 | V
Imax | 10 | A | Imax | 10 | A
Pot | 480 | W | Pot | 480 | W
Energia elettrica ora |  |  | Energia elettrica ora
E1h | 1728000 | J | E1h | 1728000 | J
| 0.48 | Kw |  | 0.48 | Kw

## termistore
A |  |  | B
TERMISTORE NTC 10K B3950 |  |  | TERMISTORE NTC 10K B3950
Ro | 10000 | ohm | Ro | 10000 | ohm
B | 3950 |  | B | 3950
Rs | 6500 | ohm | Rs | 4800 | ohm
T | 308.1704 | K | T | 315.6365 | K
| 35.0204 | C |  | 42.4865 | C
NB: il sensore va messo sopra essendo a coeff. Negativo
Circuito sensore a 5V |  |  | Circuito sensore a 5V
Vcc | 5 | V | Vcc | 5 | V
R1 | 1000 | ohm | R1 | 1000 | ohm
Rtot | 7500 | ohm | Rtot | 5800 | ohm
Itot | 0.00066667 | A | Itot | 0.00086207 | A
Vntc | 4.3333 | V | Vntc | 4.1379 | V
Vout | 0.66667 | V | Vout | 0.86207 | V
Guadagno amplificatore |  |  | Guadagno amplificatore
A | 3 |  | A | 4
R1 | 1000 |  | R1 | 1000
Rf | 2000 |  | Rf | 3000
Vout | 2 | V | Vout | 3.4483 | V
Vsoglia | 2 | V | Vsoglia | 3.4483 | V
Partitore per Vsoglia con Vcc=12V |  |  | Partitore per Vsoglia con Vcc=12V
Vcc | 12 | V | Vcc | 12 | V
R2 | 1000 | ohm | R2 | 1000 | ohm
It | 0.002 | A | It | 0.0034483 | A
R1 | 5000 | ohm | R1 | 2480 | ohm
Diodo led BLU |  |  | Diodo led BLU
Vs blu | 3.5 | V | Vs blu | 3.5 | V
R diodo | 425 | ohm | R diodo | 425 | ohm
Sistema motore |  |  | Sistema motore
Vs | 24 | V | Vs | 24 | V
Imax | 2 | A | Imax | 2 | A
Pot | 48 | W | Pot | 48 | W
Energia elettrica ora |  |  | Energia elettrica ora
E1h | 172800 | J | E1h | 172800 | J
| 0.048 | Kw |  | 0.048 | Kw