## Pelton ITIS (3)
Ruota Pelton ITIS CASTELLI |  |  | Ruota Pelton ITIS CASTELLI |  |  | Ruota Pelton ITIS CASTELLI |  |  | Ruota Pelton ITIS CASTELLI |  |  | Ruota Pelton ITIS CASTELLI
hu | 35 | m | hu | 35 | m | hu | 35 | m | hu | 35 | m | hu | 35 | m
β2 | 15 | ° | β2 | 15 | ° | β2 | 15 | ° | β2 | 15 | ° | β2 | 15 | °
m portata | 30 | Kg/s | m portata | 30 | Kg/s | m portata | 30 | Kg/s | m portata | 30 | Kg/s | m portata | 30 | Kg/s
j | 0.97 | coeff. Efflusso ugello | j | 0.97 | coeff. Efflusso ugello | j | 0.97 | coeff. Efflusso ugello | j | 0.97 | coeff. Efflusso ugello | j | 0.97 | coeff. Efflusso ugello
ψ | 0.92 | coeff. Attrito palette | ψ | 0.92 | coeff. Attrito palette | ψ | 0.92 | coeff. Attrito palette | ψ | 0.92 | coeff. Attrito palette | ψ | 0.92 | coeff. Attrito palette
hm | 0.96 | rendimento meccanico | hm | 0.96 | rendimento meccanico | hm | 0.96 | rendimento meccanico | hm | 0.96 | rendimento meccanico | hm | 0.96 | rendimento meccanico
hv | 0.86 | rendimento volumetrico | hv | 0.86 | rendimento volumetrico | hv | 0.86 | rendimento volumetrico | hv | 0.86 | rendimento volumetrico | hv | 0.86 | rendimento volumetrico
GENERATORE (ALTERNATORE) |  |  | GENERATORE (ALTERNATORE) |  |  | GENERATORE (ALTERNATORE) |  |  | GENERATORE (ALTERNATORE) |  |  | GENERATORE (ALTERNATORE)
p | 5 |  | p | 8 |  | p | 6 |  | p | 4 |  | p | 3
n° | 600 | rpm | n° | 375 | rpm | n° | 500 | rpm | n° | 750 | rpm | n° | 1000 | rpm
w | 62.8319 | rad/s | w | 39.2699 | rad/s | w | 52.3599 | rad/s | w | 78.5398 | rad/s | w | 104.7198 | rad/s | Np | n° | Pot
[16 empty] | rpm | Kw
UGELLO |  |  | UGELLO |  |  | UGELLO |  |  | UGELLO |  |  | UGELLO |  |  | 8 | 375 | 6.2
v1 id. | 26.205 | m/s | v1 id. | 26.205 | m/s | v1 id. | 26.205 | m/s | v1 id. | 26.205 | m/s | v1 id. | 26.205 | m/s | 6 | 500 | 7.16
A ugello | 0.0011448 | m2 | A ugello | 0.0011448 | m2 | A ugello | 0.0011448 | m2 | A ugello | 0.0011448 | m2 | A ugello | 0.0011448 | m2 | 5 | 600 | 7.51
d ugello | 0.038179 | m | d ugello | 0.038179 | m | d ugello | 0.038179 | m | d ugello | 0.038179 | m | d ugello | 0.038179 | m | 4 | 750 | 7.36
v1 eff. | 25.4188 | m/s | v1 eff. | 25.4188 | m/s | v1 eff. | 25.4188 | m/s | v1 eff. | 25.4188 | m/s | v1 eff. | 25.4188 | m/s | 3 | 1000 | 5.3
A getto | 0.0011802 | m2 | A getto | 0.0011802 | m2 | A getto | 0.0011802 | m2 | A getto | 0.0011802 | m2 | A getto | 0.0011802 | m2
d getto | 0.038765 | m | d getto | 0.038765 | m | d getto | 0.038765 | m | d getto | 0.038765 | m | d getto | 0.038765 | m
TRIANGOLI VELOCITA' |  |  | TRIANGOLI VELOCITA' |  |  | TRIANGOLI VELOCITA' |  |  | TRIANGOLI VELOCITA' |  |  | TRIANGOLI VELOCITA'
K | 0.45 |  | K | 0.45 |  | K | 0.45 |  | K | 0.45 |  | K | 0.45
u | 11.7922 | m/s | u | 7.3701 | m/s | u | 9.8269 | m/s | u | 14.7403 | m/s | u | 19.6537 | m/s
w1 | 14.4127 | m/s | w1 | 18.8348 | m/s | w1 | 16.3781 | m/s | w1 | 11.4647 | m/s | w1 | 6.5512 | m/s
w2 | 13.2597 | m/s | w2 | 17.328 | m/s | w2 | 15.0679 | m/s | w2 | 10.5475 | m/s | w2 | 6.0271 | m/s
v2m | 3.4319 | m/s | v2m | 4.4848 | m/s | v2m | 3.8998 | m/s | v2m | 2.7299 | m/s | v2m | 1.5599 | m/s
v2u | -1.0157 | m/s | v2u | -9.3674 | m/s | v2u | -4.7276 | m/s | v2u | 4.5522 | m/s | v2u | 13.8319 | m/s
v2 | 3.579 | m/s | v2 | 10.3857 | m/s | v2 | 6.1285 | m/s | v2 | 5.308 | m/s | v2 | 13.9196 | m/s
D turbina | 0.37536 | m | D turbina | 0.37536 | m | D turbina | 0.37536 | m | D turbina | 0.37536 | m | D turbina | 0.37536 | m
N pale | 19.8415 |  | N pale | 19.8415 |  | N pale | 19.8415 |  | N pale | 19.8415 |  | N pale | 19.8415
m=D/d | 9.683 |  | m=D/d | 9.683 |  | m=D/d | 9.683 |  | m=D/d | 9.683 |  | m=D/d | 9.683
LAVORO RENDIMENTO E POTENZA |  |  | LAVORO RENDIMENTO E POTENZA |  |  | LAVORO RENDIMENTO E POTENZA |  |  | LAVORO RENDIMENTO E POTENZA |  |  | LAVORO RENDIMENTO E POTENZA
l id. | 303.4833 | j/Kg | l id. | 251.2309 | j/Kg | l id. | 289.3791 | j/Kg | l id. | 297.2823 | j/Kg | l id. | 213.9946 | j/Kg
ηi | 0.88389 |  | ηi | 0.73171 |  | ηi | 0.84281 |  | ηi | 0.86583 |  | ηi | 0.62326
P id. | 9104.4989 | w | P id. | 7536.9274 | w | P id. | 8681.3731 | w | P id. | 8918.4695 | w | P id. | 6419.839 | w
P eff. | 7516.6743 | w | P eff. | 6222.4873 | w | P eff. | 7167.3417 | w | P eff. | 7363.0884 | w | P eff. | 5300.219 | w
Formula generale per la potenza idraulica |  |  | Formula generale per la potenza idraulica |  |  | Formula generale per la potenza idraulica |  |  | Formula generale per la potenza idraulica |  |  | Formula generale per la potenza idraulica
P id | 10300.5 | w | P id | 10300.5 | w | P id | 10300.5 | w | P id | 10300.5 | w | P id | 10300.5 | w
P eff. | 7516.6743 | w | P eff. | 6222.4873 | w | P eff. | 7167.3417 | w | P eff. | 7363.0884 | w | P eff. | 5300.219 | w
SPINTE PALE
P pale | 7829.869 | w
Spinta | 663.9853 | N
Mt | 124.6162 | Nm

## Pelton ITIS
Ruota Pelton ITIS CASTELLI
N pale | 19 |  | n° | 600 | giri / min | n° | P id. | hi
p pompa | 3.43 | bar | omega | 62.8319 | rad/s | 300 | 6155 | 59.8154
hu | 34.9643 | m | Rm | 0.2025 | m | 500 | 7633 | 74.1788
β2 | 15 | ° | hm | 0.98 | meccanico | 600 | 7584 | 73.7026
portata | 30 | Kg/s | UGELLO APERTO (spina) |  |  | 750 | 6525 | 63.4111
k | 0.97 | efflusso | De | 0.05 | m | 1000 | 2135 | 20.7483
ψ | 0.98 | palette | Di | 0.03 | m
UGELLO
A ugel. | 0.001256 | m2
v1id | 23.8854 | m/s | 25.4059
v1 | 23.1688 | m/s
d nom. | 0.03999 | m | 39.9899 | mm
VELOCITA' USCITA
u | 12.7235 | m/s
w1 | 10.4453 | m/s
w2 | 10.2364 | m/s | Velocità assoluta uscita
v2m | 2.6494 | m/s | v2 | 3.8809 | m/s
v2u | 2.8358 | m/s
LAVORO RENDIMENTO E POTENZA
l id. | 258.7056 | j/Kg | 258.7056
ηi | 0.75424
P id. | 7761.1676 | w
P eff. | 7605.9443 | w | 7.6059 | Kw
Formula generale per la potenza idraulica
P id | 10290 | w
P | 7605.9443 | w | (Pid * ηm * ηi)

## Pelton ITIS (2)
Ruota Pelton ITIS CASTELLI
N pale | 19
p pompa | 3.43 | bar
hu | 34.9643 | m
β2 | 15 | °
m portata | 30 | Kg/s
j | 0.97 | coeff. Efflusso ugello
ψ | 0.92 | coeff. Attrito palette
hm | 0.96 | rendimento meccanico
hv | 0.86 | rendimento volumetrico
GENERATORE (ALTERNATORE)
p | 6
n° | 500 | rpm | supponiamo di non usare moltiplicatori di giri sull'albero
w | 52.3599 | rad/s | velocità angolare
UGELLO
v1 id. | 26.1916 | m/s
A ugello | 0.0011454 | m2
d ugello | 0.038189 | m | 38.1887 | mm
v1 eff. | 25.4059 | m/s | j coeff. di efflusso
A getto | 0.0011808 | m2
d getto | 0.038775 | m | 38.7747 | mm
TRIANGOLI VELOCITA'
Nella condizione di max. rendim. iIl rapp. di vel. periferica vale K=0,45 (medio)
K | 0.45 |  | valore ottimale 0,43-0,47
u | 11.7862 | m/s | <-- u= k*v1id
w1 | 14.4054 | m/s
w2 | 13.253 | m/s | Velocità assoluta uscita
v2m | 3.4301 | m/s
v2u | -1.0151 | m/s
v2 | 3.5772 | m/s
D turbina | 0.4502 | m | si trova fissato il n° desiderato
N pale | 20.8053 |  | =15+D/2d
m=D/d | 11.6107 |  | ottimale 12<m<18
LAVORO RENDIMENTO E POTENZA |  |  |  |  | DIMENSIONI PALA
l id. | 303.1739 | j/Kg | 320.6647 | j/Kg | A | 40.7135 | mm
ηi | 0.88389 |  | =l id / (g*hu) |  | B | 122.1404 | mm
P id. | 9095.2181 | w | =m*I id |  | C | 32.9585 | mm
P eff. | 7509.012 | w | 7.509 | Kw | E | 48.4684 | mm
Formula generale per la potenza idraulica
P id | 10290 | w
P eff. | 7509.012 | w | (Pid * ηm * ηi)
SPINTE PALE
P pale | 7821.8875 | w
Spinta | 663.6468 | N | =P/u
Mt | 149.387 | Nm

## Pelton ITIS (4)
Ruota Pelton ITIS CASTELLI
hu | 35 | m
β2 | 15 | °
m portata | 30 | Kg/s
j | 0.97 | coeff. Efflusso ugello
ψ | 0.92 | coeff. Attrito palette
hm | 0.96 | rendimento meccanico
hv | 0.86 | rendimento volumetrico
GENERATORE (ALTERNATORE)
p | 5 |  | coppie polari
n° | 600 | rpm | supponiamo di non usare moltiplicatori di giri sull'albero
w | 62.8319 | rad/s | velocità angolare
UGELLO
v1 id. | 26.205 | m/s
A ugello | 0.0011448 | m2
d ugello | 0.038179 | m | 38.1789 | mm
v1 eff. | 25.4188 | m/s | j coeff. di efflusso
A getto | 0.0011802 | m2
d getto | 0.038765 | m | 38.7648 | mm
TRIANGOLI VELOCITA'
Nella condizione di max. rendim. iIl rapp. di vel. periferica vale K=0,45 (medio)
K | 0.45 |  | valore ottimale 0,43-0,47
u | 11.7922 | m/s | <-- u= k*v1id
w1 | 14.4127 | m/s
w2 | 13.2597 | m/s | Velocità assoluta uscita
v2m | 3.4319 | m/s
v2u | -1.0157 | m/s
v2 | 3.579 | m/s
D turbina | 0.37536 | m | si trova fissato il n° desiderato
N pale | 19.8415 |  | =15+D/2d
m=D/d | 9.683 |  | ottimale 12<m<18
LAVORO RENDIMENTO E POTENZA |  |  |  |  | DIMENSIONI PALA
l id. | 303.4833 | j/Kg | 320.9919 | j/Kg | A | 40.7031 | mm
ηi | 0.88389 |  | =l id / (g*hu) |  | B | 122.1093 | mm
P id. | 9104.4989 | w | =m*I id |  | C | 32.9501 | mm
P eff. | 7516.6743 | w | 7.5167 | Kw | E | 48.4561 | mm
Formula generale per la potenza idraulica
P id | 10300.5 | w
P eff. | 7516.6743 | w | (Pid * ηm * ηi)
SPINTE PALE
P pale | 7829.869 | w
Spinta | 663.9853 | N | =P/u
Mt | 124.6162 | Nm

## Pelton micro
Micro Turbina PELTON
Npale | 22 |  | n° | 1500 | giri / min | n° | Pot | h
pm | 2 | bar | omega | 157.0796 | rad/s | 500 | 24.3 | 40.5
hu | 20.3874 | m | Rm | 0.05 | m | 600 | 28.2 | 47
β2 | 15 | ° | hm | 0.95 | meccanico | 750 | 33.5 | 55.8333
m | 0.3 | Kg/s portata massica |  |  |  | 1000 | 40.8 | 68
k | 0.95 | coeff. efflusso ugello |  |  |  | 1500 | 49.6 | 82.6667
ψ | 0.92 | coeff. attrito palette |  |  |  | 3000 | 29.3 | 48.8333
Numero pale consigliato nelle condizioni di utilizzo
Np | 26
Velocità ideale uscita ugello
v1id | 20 | m/s
Velocità effettiva ugello
v1 | 19 | m/s
Sezione e diametro ugello
Au | 1.5789e-05 | m2 | d ugel. | 0.0044837 | m
|  |  |  | 4.4837 | mm
Velocità all'uscita della paletta
u | 7.854 | m/s | periferica
w1 | 11.146 | m/s | relativa
w2 | 10.2543 | m/s
v2m | 2.654 | m/s | assoluta
v2u | -2.0509 | m/s | v2 | 3.3541 | m/s
Lavoro, rendimento e potenza
lid | 165.3338 | j/Kg
ηi | 0.82667
P id. | 49.6001 | w
P eff. | 47.1201 | w | 0.04712 | Kw
Formula generale per la potenza idraulica
P id | 60
P eff. | 47.1201 | w | (Pid * ηm * ηi)

## Pompa
Pompa Centrifuga
MEDIA | [6 empty] | PICCOLA
Portata | 3 | l/s | 0.003 | m3/s |  |  | Portata | 3.5 | l/s | 0.0035 | m3/s
b2 pala | 30 | mm | 0.03 | m |  |  | b2 pala | 18 | mm | 0.018 | m
Angolo β2 | 25 | [5 empty] | Angolo β2 | 25
D | 20 | cm | 0.2 | m |  |  | D | 12 | cm | 0.12 | m
n° giri | 1500 | giri/min |  |  |  |  | n° giri | 720 | giri/min
Rm | 800 | N/mm2 |  |  |  |  | Rm | 800 | N/mm2
k sic. | 4 | [5 empty] | k sic. | 4
Girante | [6 empty] | Girante
m | 3 | Kg/s |  |  |  |  | m | 3.5 | Kg/s
ω | 157 | rad/s |  |  |  |  | ω | 75.36 | rad/s
u2 | 15.7 | m/s |  |  |  |  | u2 | 4.5216 | m/s
Dalla portata volumetrica ricavo v2m (assiale) | [6 empty] | Dalla portata volumetrica ricavo v2m
v2m=w2m | 0.15924 | m/s | assiale |  |  |  | v2m=w2m | 0.51604 | m/s | assiale
v2u | 15.3585 | m/s | tangenziale |  |  |  | v2u | 3.4149 | m/s | tangenziale
w2u | 0.34148 | m/s | w tangenziale |  |  |  | w2u | 1.1067 | m/s | w tangenziale
v2 | 15.3593 | m/s |  |  |  |  | v2 | 3.4537 | m/s
w2 | 0.37678 | m/s
Il lavoro ideale vale | [6 empty] | Il lavoro ideale vale
li | 241.1287 | J/kg |  |  |  |  | li | 15.441 | J/kg
La prevalenza della pompa vale | [6 empty] | La prevalenza della pompa vale
hp | 24.5799 | m |  |  |  |  | hp | 1.574 | m
La potenza assorbita | [6 empty] | La potenza assorbita
Pi | 723.3862 | watt |  |  |  |  | Pi | 54.0436 | watt
La coppia motrice all'albero | [6 empty] | La coppia motrice all'albero
M | 4.6076 | N m | 4607.5554 | N mm |  |  | M | 0.71714 | N m | 717.1385 | N mm
Albero | [6 empty] | Albero
σ amm | 133.3333 | N/mm2 |  |  |  |  | σ amm | 133.3333 | N/mm2
tau amm | 76.98 | N/mm2 |  |  |  |  | tau amm | 76.98 | N/mm2
Fissando come tau max quella ammissibile | [6 empty] | Fissando come tau max quella ammissibile
d min alb | 6.7312 | mm |  |  |  |  | d min alb | 3.6208 | mm
Triangoli velocità
v2 | u |  |  |  | v2m=w2m | w2
w2u
v2u