## Foglio1
PICK & PLACE PNEUMATICO
Pressione | 600000 | Pa | 6 BAR
PEZZO DA SPOSTARE
Densità | 7870 | Kg/m3
D pezzo | 0.08 | m
H pezzo | 0.1 | m
Volume | 0.0005024 | m3
Massa | 3.9539 | Kg
Cilindro A |  |  | Cilindro B
m cilindro | 1 | Kg | m cilindro | 1 | Kg
D | 0.032 | m | D | 0.032 | m
c | 0.3 | m | c | 0.15 | m
m pist.+ steli | 0.2 |  | m pist.+ steli | 0.2
d steli | 0.01 | m | d steli | 0.01 | m
Valutiamo l’area in tiro per calcolare la forza esercitabile
Area- | 0.00064684 | m2 | Area- | 0.00064684 | m2
F- max | 388.104 | N | F- max | 388.104 | N
k sicur. | 1.5 |  | k sicur. | 1.5
F utile | 258.736 | N | F utile | 258.736 | N
FORZE INERZIA
Cilindro A |  |  | Cilindro B
v | 2 | m/s | v | 2 | m/s
t | 0.15 | s | t | 0.075 | s
a | 13.3333 | m/s2 | a | 26.6667 | m/s2
Fa | 68.7185 | N | Fa | 110.7703 | N
FORZA RICHIESTA AI CILINDRI
Cilindro A |  |  | Cilindro B
m movim. | 5.1539 | kg | m movim. | 4.1539 | kg
F peso | 0 | N | F peso | 40.7496 | N
F tot. | 68.7185 | N | F tot. | 151.52 | N
Il cilindro va bene |  |  | Il cilindro va bene