## Foglio1
FABBISOGNO ELETTRICO B&B
Camera doppie con bagno | watt | Zona comune piano terra | watt
Illiminazionw LED (5 lampadine) | 30 | Illiminazionw LED (4 lampadine) | 30
Phone | 900 | Frigorifero A++ | 640
Televisione 32 LED A+ | 35 | Lavatrice A++ | 375
Notebook + tablet | 150 | Microonde A+ | 800
tot. X 4 | 4460 | Televisione 42 led A+ | 50
|  | tot. | 1895
CLIMATIZZAZIONE
L'edificio è costituito da un piano terra open space con angolo cottura e quattro camere doppie con bagno al primo piano.
La struttura è stata riqualificata in modo da arrivare alla classe energetica B (cappotto + serramenti tripla camera)
La potenza richiesta per il riscaldamento nelle condizioni climatiche peggiori (-11°C) è stata stimata in circa 4 Kw.
La climatizzazione verrà realizzata con un impianto multisplit a pompa di calore.
L'impianto prevede una unità esterna e 5 unita interne (una per camera e una al piano terra open/space).
Le unità interne più piccole disponbili sul mercato hanno una potenzialità in riscaldamento di 7000 BTU (circa 2 Kw).
Al piano terrà verrà impiegata una unità da 12000 btu per garantire una portata d'aria per tutta la zona.
I rendimenti delle migliori pompe di calore possono arrivare a 8 ma sono misurati in consizioni ideali (20°C interno e 7°C esterno).
Dovendo garantire la potenza di 4Kw con temperatura di -11°C ipotizziamo un rendimento pari a 3 (andrebbe verificato …).
Quindi la potenza elettrica necessaria al riscaldamento è pari a
Potenza PDC inverno | 1333.3333 | watt
Il fabbisogno elettrico complessivo dell'edificio risulta quindi
Fabbisogno elettrico | 7688.3333 | watt
L'impianto micro-idroelettrico dovrà quindi fornire una potenza elettrica di circa 8 Kw.