## condominio classe D
CONFRONTO PRODUZIONE CALORE E ENERGIA ELETTRICA CON MCI NEL RESIDENZIALE E CAPPOTTO TERMICO
Valutazione riferita a un piccolo condominio di 3 piani classe D asservito da una caldaia tradizionale da 50 Kw.
Caldaia |  | 50 | Kw |  | Costo metano al Kg | 1 | € |  | Sup. cappotto |  | 450 | m2
Rendimento cald. |  | 0.92 |  |  | Costo elettrico alKwh | 0.2 | € |  | Superficie tetto |  | 150 | m2
[9 empty] | Costo cappotto |  | 60 | €/m2
Fabbisogno termico |  | 150 | Kwh / m2 a |  | superficie riscaldata | 350 | m2 |  | Costo tetto |  | 40 | €/m2
Fabbisogno elettrico |  | 4.5 | Kw | [5 empty] | Classe B con cappotto |  | 50 | Kwh/ m2 a
Potere calorifico Pci CH4 |  | 50 | MJ / kg | [5 empty] | NB: per classe A serve ventilazione VMC
|  | 13.8889 | Kwh/ kg
Base condominio 10 x 15 m
MOTORE MCI per cogenerazione residenziale DACHS | [8 empty] | Altezza 10 m
Rendimento el. MCI |  | 0.26 |  |  | Pot. Elettrica | 5.5 | Kw |  | Superfici vetrate di 50 m2
Rendimento t. MCI |  | 0.55 |  |  | Pot. Termica | 12.3 | Kw
Costo MCI |  | 13000 | €
SOLO CALDAIA |  |  |  |  | CALDAIA + MCI |  |  |  | Con cappotto termico
Fabbisogno termico |  | 52500 | Kwh t |  | Calore MCI (180 g 14h) | 30996 | kWh t. |  | Costo cappotto |  | 27000 | €
massa CH4 |  | 4108.6957 | Kg |  | Costo t. MCI | 0 | € |  | Costo tetto |  | 6000 | €
|  | Q / Pci * rend cald. |  |  | costa 0 perché recuperato da gas scarico! |  |  |  |  | TOT. | 33000 | €
Costo caldaia |  | 4108.6957 | € |  | Calore caldaia | 21504 | Kwh t
[5 empty] | massa caldaia CH4 | 1682.9217 | Kg |  | Fabbisogno termico |  | 17500 | Kwh /a
Fabbisogno elettrico |  | 39420 | Kwh el |  | Costo caldaia | 1682.9217 | € |  | massa CH4 |  | 1369.5652 | Kg
Costo |  | 7884 | € | [5 empty] | Costo CH4 |  | 1369.5652 | €
[5 empty] | Energia el. MCI *** | 13860 | Kwh el
SPESA Annuale |  |  |  |  | Costo risparmiato | 2772 | € |  | SPESA Annuale
Riscaldamento |  | 4108.6957 | € |  | Costo Enel | 5112 | € |  | Riscaldamento |  | 1369.5652 | €
Elettrico |  | 7884 | € |  | massa MCI CH4 | 3838.1538 | Kg |  | Elettrico |  | 7884 | €
Manutenzione |  | 500 | € |  | costo MCI CH4 | 3838.1538 | € |  | Manutenzione |  | 500 | €
| TOT. | 12492.6957 | € | [6 empty] | TOT. | 9753.5652 | €
SPESA annuale
*** NOTA BENE |  |  |  |  | Termico caldaia | 1682.9217 | € |  | NB: Col cappotto si può optare per una caldaia
NB: al giorno consumo |  | 108 | Kwh el |  | Elettrico Enel | 5112 | € |  | a condensazione che ha un rendimento del 96-98%
Il MCI al giorno produce |  | 77 | Kwh el |  | Costo MCI elet. | 3838.1538 | € |  | Potenza Caldaia |  | 6.9444 | Kw
Quindi tutto quello che PRODUCE viene |  |  |  |  | Manutenz. Cald. + MCI | 750 | €
consumato e nulla viene venduto a Enel !!! |  |  |  |  | TOT. | 11383.0756 | €
Risparmio con MCI |  | 1109.6201 | €/ anno |  | Risparmio con Cappotto | 2739.1304 | € / anno
Detrazione 50% costo MCI (in 10 anni) |  |  |  |  | Detrazione 65% costo CAPPOTTO (in 10 anni)
Costo MCI | 5500 | € |  |  | Costo cappotto | 11550 | €
Tempo di ritorno |  | 4.9567 | anni |  | Tempo di ritorno | 4.2167 | anni
DURATA investimento |  | 10 | anni |  | DURATA investimento | 20 | anni
RISPARMIO COMPLESSIVO 10 anni |  |  | 5596.2007 | € | RISPARMIO COMPLESSIVO 10 anni |  | 15841.3043 | €
[5 empty] | RISPARMIO COMPLESSIVO 20 anni |  | 43232.6087 | €

## condominio classe G 1
CONFRONTO PRODUZIONE CALORE E ENERGIA ELETTRICA CON MCI NEL RESIDENZIALE E CAPPOTTO TERMICO
Valutazione riferita a un piccolo condominio di 3 piani classe D asservito da una caldaia tradizionale da 50 Kw.
Caldaia |  | 50 | Kw |  | Costo metano al Kg | 1 | € |  | Sup. cappotto |  | 450 | m2
Rendimento cald. |  | 0.92 |  |  | Costo elettrico alKwh | 0.2 | € |  | Superficie tetto |  | 150 | m2
[9 empty] | Costo cappotto |  | 60 | €/m2
Fabbisogno termico |  | 260 | Kwh / m2 a |  | superficie riscaldata | 350 | m2 |  | Costo tetto |  | 40 | €/m2
Fabbisogno elettrico |  | 4.5 | Kw | [5 empty] | Classe B con cappotto |  | 50 | Kwh/ m2 a
Potere calorifico Pci CH4 |  | 50 | MJ / kg | [5 empty] | NB: per classe A serve ventilazione VMC
|  | 13.8889 | Kwh/ kg
Base condominio 10 x 15 m
MOTORE MCI per cogenerazione residenziale DACHS | [8 empty] | Altezza 10 m
Rendimento el. MCI |  | 0.26 |  |  | Pot. Elettrica | 5.5 | Kw |  | Superfici vetrate di 50 m2
Rendimento t. MCI |  | 0.55 |  |  | Pot. Termica | 12.3 | Kw
Costo MCI |  | 13000 | €
SOLO CALDAIA |  |  |  |  | CALDAIA + MCI |  |  |  | Con cappotto termico
Fabbisogno termico |  | 91000 | Kwh t |  | Calore MCI (180 g 14h) | 30996 | kWh t. |  | Costo cappotto |  | 27000 | €
massa CH4 |  | 7121.7391 | Kg |  | Costo t. MCI | 0 | € |  | Costo tetto |  | 6000 | €
|  | Q / Pci * rend cald. |  |  | costa 0 perché recuperato da gas scarico! |  |  |  |  | TOT. | 33000 | €
Costo caldaia |  | 7121.7391 | € |  | Calore caldaia | 60004 | Kwh t
[5 empty] | massa caldaia CH4 | 4695.9652 | Kg |  | Fabbisogno termico |  | 17500 | Kwh /a
Fabbisogno elettrico |  | 39420 | Kwh el |  | Costo caldaia | 4695.9652 | € |  | massa CH4 |  | 1369.5652 | Kg
Costo |  | 7884 | € | [5 empty] | Costo CH4 |  | 1369.5652 | €
[5 empty] | Energia el. MCI | 13860 | Kwh el
SPESA Annuale |  |  |  |  | Costo risparmiato | 2772 | € |  | SPESA Annuale
Riscaldamento |  | 7121.7391 | € |  | Costo Enel | 5112 | € |  | Riscaldamento |  | 1369.5652 | €
Elettrico |  | 7884 | € |  | massa MCI CH4 | 3838.1538 | Kg |  | Elettrico |  | 7884 | €
Manutenzione |  | 500 | € |  | costo MCI CH4 | 3838.1538 | € |  | Manutenzione |  | 500 | €
| TOT. | 15505.7391 | € | [6 empty] | TOT. | 9753.5652 | €
SPESA annuale
*** NOTA BENE |  |  |  |  | Termico caldaia | 4695.9652 | € |  | NB: Col cappotto si può optare per una caldaia
NB: al giorno consumo |  | 108 | Kwh el |  | Elettrico Enel | 5112 | € |  | a condensazione che ha un rendimento del 96-98%
Il MCI al giorno produce |  | 77 | Kwh el |  | Costo MCI elet. | 3838.1538 | € |  | Potenza Caldaia |  | 6.9444 | Kw
Quindi tutto quello che PRODUCE viene |  |  |  |  | Manutenz. Cald. + MCI | 750 | €
consumato e nulla viene venduto a Enel !!! |  |  |  |  | TOT. | 14396.1191 | €
Risparmio con MCI |  | 1109.6201 | €/ anno |  | Risparmio con Cappotto | 5752.1739 | € / anno
Detrazione 50% costo MCI (in 10 anni) |  |  |  |  | Detrazione 65% costo CAPPOTTO (in 10 anni)
Costo MCI | 5500 | € |  |  | Costo cappotto | 11550 | €
Tempo di ritorno |  | 4.9567 | anni |  | Tempo di ritorno | 2.0079 | anni
DURATA investimento |  | 10 | anni |  | DURATA investimento | 20 | anni
RISPARMIO COMPLESSIVO 10 anni |  |  | 5596.2007 | € | RISPARMIO COMPLESSIVO 10 anni |  | 45971.7391 | €
[5 empty] | RISPARMIO COMPLESSIVO 20 anni |  | 103493.4783 | €

## condominio classe G 2
CONFRONTO PRODUZIONE CALORE E ENERGIA ELETTRICA CON MCI NEL RESIDENZIALE E CAPPOTTO TERMICO
Valutazione riferita a un piccolo condominio di 3 piani classe D asservito da una caldaia tradizionale da 50 Kw.
Caldaia |  | 50 | Kw |  | Costo metano al Kg | 1 | € |  | Sup. cappotto |  | 450 | m2
Rendimento cald. |  | 0.92 |  |  | Costo elettrico alKwh | 0.2 | € / kwh |  | Superficie tetto |  | 150 | m2
[5 empty] | Prezzo acquisto Enel en. | 0.06 | € / kwh |  | Costo cappotto |  | 60 | €/m2
Fabbisogno termico |  | 260 | Kwh / m2 a | [5 empty] | Costo tetto |  | 40 | €/m2
Fabbisogno elettrico |  | 4.5 | Kw |  | superficie riscaldata | 350 | m2 |  | Classe B con cappotto |  | 50 | Kwh/ m2 a
Potere calorifico Pci CH4 |  | 50 | MJ / kg | [5 empty] | NB: per classe A serve ventilazione VMC
|  | 13.8889 | Kwh/ kg
Base condominio 10 x 15 m
2 MOTORI MCI per cogenerazione residenziale DACHS | [8 empty] | Altezza 10 m
Rendimento el. MCI |  | 0.26 |  |  | Pot. Elettrica | 11 | Kw |  | Superfici vetrate di 50 m2
Rendimento t. MCI |  | 0.55 |  |  | Pot. Termica | 24.6 | Kw
Costo MCI |  | 13000 | €
SOLO CALDAIA |  |  |  |  | CALDAIA + MCI |  |  |  | Con cappotto termico
Fabbisogno termico |  | 91000 | Kwh t |  | Calore MCI (180 g 14h) | 61992 | kWh t. |  | Costo cappotto |  | 27000 | €
massa CH4 |  | 7121.7391 | Kg |  | Costo t. MCI | 0 | € |  | Costo tetto |  | 6000 | €
|  | Q / Pci * rend cald. |  |  | costa 0 perché recuperato da gas scarico! |  |  |  |  | TOT. | 33000 | €
Costo caldaia |  | 7121.7391 | € |  | Calore caldaia | 29008 | Kwh t
[5 empty] | massa caldaia CH4 | 2270.1913 | Kg |  | Fabbisogno termico |  | 17500 | Kwh /a
Fabbisogno elettrico |  | 39420 | Kwh el |  | Costo caldaia | 2270.1913 | € |  | massa CH4 |  | 1369.5652 | Kg
Costo |  | 7884 | € | [5 empty] | Costo CH4 |  | 1369.5652 | €
Fabbisogno el. al giorno |  | 108 | Kwh el |  | Energia el. MCI | 27720 | Kwh el
[5 empty] | Energia el. MCI al giorno | 154 | Kwh el
[5 empty] | En. El. MCI usata | 108 | Kwh el
[5 empty] | En. El. MCI venduta | 46 | Kwh el
SPESA Annuale |  |  |  |  | Costo risparmiato | 3888 | € |  | SPESA Annuale
[5 empty] | Guadagno vendita Enel | 496.8 | €
Riscaldamento |  | 7121.7391 | € |  | Costo Enel | 3996 | € |  | Riscaldamento |  | 1369.5652 | €
Elettrico |  | 7884 | € |  | massa MCI CH4 | 7676.3077 | Kg |  | Elettrico |  | 7884 | €
Manutenzione |  | 500 | € |  | costo MCI CH4 | 7676.3077 | € |  | Manutenzione |  | 500 | €
| TOT. | 15505.7391 | € | [6 empty] | TOT. | 9753.5652 | €
SPESA annuale
*** NOTA BENE |  |  |  |  | Termico caldaia | 2270.1913 | € |  | NB: Col cappotto si può optare per una caldaia
NB: al giorno consumo |  | 108 | Kwh el |  | Elettrico Enel | 3996 | € |  | a condensazione che ha un rendimento del 96-98%
Il MCI al giorno produce |  | 154 | Kwh el |  | Vendita energia a Enel | -496.8 | €
Quindi una parte di energia devo venderla |  |  |  |  | Costo MCI elet. | 7676.3077 | € |  | Potenza Caldaia |  | 6.9444 | Kw
all'ENEL che la paga POCO!!! |  |  |  |  | Manutenz. Cald. + MCI | 750 | €
[5 empty] | TOT. | 14195.699 | €
Risparmio con MCI |  | 1310.0401 | €/ anno |  | Risparmio con Cappotto | 5752.1739 | € / anno
Detrazione 50% costo MCI (in 10 anni) |  |  |  |  | Detrazione 65% costo CAPPOTTO (in 10 anni)
Costo MCI | 5500 | € |  |  | Costo cappotto | 11550 | €
Tempo di ritorno |  | 4.1983 | anni |  | Tempo di ritorno | 2.0079 | anni
DURATA investimento |  | 10 | anni |  | DURATA investimento | 20 | anni
RISPARMIO COMPLESSIVO 10 anni |  |  | 7600.4013 | € | RISPARMIO COMPLESSIVO 10 anni |  | 45971.7391 | €
[5 empty] | RISPARMIO COMPLESSIVO 20 anni |  | 103493.4783 | €