## Glaser1
VERIFICA TERMOIGROMETRICA - DIAGRAMMA DI GLASER
Luogo | Firenze |  | Temperatura interna |  | 20 | °C | Temp. esterna |  | 5.3 | °C
Mese | Gennaio |  | Umidità interna |  | 65 | % | Umidità esterna |  | 84 | %
Tipologia struttura disperdente: |  | Muratura in forati a cassavuota ( Foratone 12+Foratella 8 )
N° | Materiale - descrizione |  | Spessore | Conduttività l | Resistenza | Temperatura | Permeabilità |  | Rv | Ps (KPa) | Pv (KPa)
|  |  | ml | w/mk | mq K/W | °C | Kg/msPa*10^-12
| interno |  |  |  |  | 20 |  |  |  | 2.3341 | 1.5171
- | Aria liminare interna |  | 0 |  | 0.125 | 18.7892 |  |  |  | 2.165 | 1.5171
1 | Intonaco calce e sabbia |  | 0.015 | 0.8 | 0.01875 | 18.6076 | 9.38 | 9.38e-12 | 1599147121.5352 | 2.1406 | 1.3748
2 | Foratone (3 fori) |  | 0.12 | 0.385 | 0.31169 | 15.5884 | 37.5 | 3.75e-11 | 3200000000 | 1.7686 | 1.0898
3 | Intercapedine Aria |  | 0.02 | 0.025 | 0.8 | 7.8393 | 187.5 | 1.875e-10 | 106666666.6667 | 1.0605 | 1.0803
4 | Foratella (2 fori) |  | 0.08 | 0.4 | 0.2 | 5.902 | 37.5 | 3.75e-11 | 2133333333.3333 | 0.92844 | 0.89039
5 | Intonaco calce e sabbia |  | 0.015 | 0.8 | 0.01875 | 5.7204 | 9.38 | 9.38e-12 | 1599147121.5352 | 0.91684 | 0.748
6 | --- |  | 0 | 1 | 0 | 5.7204 | 1 | 1e-12 | 0 | 0.91684 | 0.748
- | aria liminare est |  |  |  | 0.0434 | 5.3 |  |  |  | 0.89047 | 0.748
| esterno |  |  |  |  | 5.3 |  |  |  | 0.89047 | 0.748
|  |  | 0.25 |  | 1.5176 |  |  |  | 8638294243.0704
PARAMETRI TERMICI
Spessore totale: |  |  | 25 | cm
Trasmittanza totale U: |  |  | 0.65894 | w/mqK
Resistenza Termica |  |  | 1.5176 | mqK/W
Potenza termica unitaria dispersa Q |  |  | 9.6864 | W * mq
PARAMETRI VAPORE
Resistenza al vapore |  |  | 8638294243.0704 | kg/smqPa
Permeanza |  |  | 1.1576e-10 | K/smqPa
Flusso vapore |  |  | 8.9039e-11 | kg/s
| Riga1 |  |  |  | Ps | Pv
| x | 0 | 0 |  | x | y
| y | 0 | 2.5 |  | 0 | 2.165
| Riga 2 |  |  |  | 0.015 | 2.1406
| x | 0.015 | 0.015 |  | 0.135 | 1.7686
| y | 0 | 2.5 |  | 0.155 | 1.0605
| Riga3 |  |  |  | 0.235 | 0.92844
| x | 0.135 | 0.135 |  | 0.25 | 0.91684
| y | 0 | 2.5 |  | 0.25 | 0.91684
Riga4
| x | 0.155 | 0.155 |  | Pv
| y | 0 | 2.5 |  | x | y
| Riga5 |  |  |  | 0 | 1.5171
| x | 0.235 | 0.235 |  | 0.015 | 1.3748
| y | 0 | 2.5 |  | 0.135 | 1.0898
| Riga6 |  |  |  | 0.155 | 1.0803
| x | 0.25 | 0.25 |  | 0.235 | 0.89039
| y | 0 | 2.5 |  | 0.25 | 0.748
| Riga7 |  |  |  | 0.25 | 0.748
| x | 0.25 | 0.25
| y | 0 | 2.5
Note on B4: indicare comune e mese di riferimento
Note on F4: indicare temperatura e umidità interna
Note on J4: indicare paremetri climatici esterni UNI 10349
Note on K11: Ricavata con la formula di Antoine
Note on B13: breve descrizione
Note on E13: indicare conduttività (vedi UNI10351)
Note on H13: Indicare permeabilità (vedi UNI10351)

## Glaser2
VERIFICA TERMOIGROMETRICA - DIAGRAMMA DI GLASER
Luogo | Firenze |  | Temperatura interna |  | 20 | °C | Temp. esterna |  | 5.3 | °C
Mese | Gennaio |  | Umidità interna |  | 65 | % | Umidità esterna |  | 84 | %
Tipologia struttura disperdente: |  | Muratura in forati a cassavuota ( Foratone 12+Foratella 8 )
N° | Materiale - descrizione |  | Spessore | Conduttività l | Resistenza | Temperatura | Permeabilità |  | Rv | Ps (KPa) | Pv (KPa)
|  |  | ml | w/mk | mq K/W | °C | Kg/msPa*10^-12
| interno |  |  |  |  | 20 |  |  |  | 2.3341 | 1.5171
- | Aria liminare interna |  | 0 |  | 0.125 | 19.4472 |  |  |  | 2.2555 | 1.5171
1 | Intonaco calce e sabbia |  | 0.015 | 0.8 | 0.01875 | 19.3643 | 9.38 | 9.38e-12 | 1599147121.5352 | 2.2439 | 1.5153
2 | Barriera al vapore |  | 0.005 | 0.8 | 0.00625 | 19.3366 | 0.0075 | 7.5e-15 | 666666666666.6666 | 2.2401 | 0.75602
3 | Foratone (3 fori) |  | 0.12 | 0.385 | 0.31169 | 17.9581 | 37.5 | 3.75e-11 | 3200000000 | 2.0552 | 0.75237
4 | Intercapedine Aria |  | 0.02 | 0.025 | 0.8 | 14.4201 | 187.5 | 1.875e-10 | 106666666.6667 | 1.6406 | 0.75225
5 | Foratella (2 fori) |  | 0.08 | 0.04 | 2 | 5.5749 | 37.5 | 3.75e-11 | 2133333333.3333 | 0.90763 | 0.74982
6 | Intonaco calce e sabbia |  | 0.015 | 0.8 | 0.01875 | 5.4919 | 9.38 | 9.38e-12 | 1599147121.5352 | 0.90243 | 0.748
- | aria liminare est |  |  |  | 0.0434 | 5.3829 |  |  |  | 0.89562 | 0.748
| esterno |  |  |  |  | 5.3 |  |  |  | 0.89047 | 0.748
|  |  | 0.255 |  | 3.3238 |  |  |  | 675304960909.7369
PARAMETRI TERMICI
Spessore totale: |  |  | 25.5 | cm
Trasmittanza totale U: |  |  | 0.30086 | w/mqK
Resistenza Termica |  |  | 3.3238 | mqK/W
Potenza termica unitaria dispersa Q |  |  | 4.4226 | W * mq
PARAMETRI VAPORE
Resistenza al vapore |  |  | 675304960909.7369 | kg/smqPa
Permeanza |  |  | 1.4808e-12 | K/smqPa
Flusso vapore |  |  | 1.139e-12 | kg/s
| Riga1 |  |  |  | Ps | Pv
| x | 0 | 0 |  | x | y
| y | 0 | 2.5 |  | 0 | 2.2555
| Riga 2 |  |  |  | 0.015 | 2.2439
| x | 0.015 | 0.015 |  | 0.02 | 2.2401
| y | 0 | 2.5 |  | 0.14 | 2.0552
| Riga3 |  |  |  | 0.16 | 1.6406
| x | 0.02 | 0.02 |  | 0.24 | 0.90763
| y | 0 | 2.5 |  | 0.255 | 0.90243
Riga4
| x | 0.14 | 0.14 |  | Pv
| y | 0 | 2.5 |  | x | y
| Riga5 |  |  |  | 0 | 1.5171
| x | 0.16 | 0.16 |  | 0.015 | 1.5153
| y | 0 | 2.5 |  | 0.02 | 0.75602
| Riga6 |  |  |  | 0.14 | 0.75237
| x | 0.24 | 0.24 |  | 0.16 | 0.75225
| y | 0 | 2.5 |  | 0.24 | 0.74982
| Riga7 |  |  |  | 0.255 | 0.748
| x | 0.255 | 0.255
| y | 0 | 2.5

## Glaser3
VERIFICA TERMOIGROMETRICA - DIAGRAMMA DI GLASER
Luogo | Firenze |  | Temperatura interna |  | 20 | °C | Temp. esterna |  | 5.3 | °C
Mese | Gennaio |  | Umidità interna |  | 65 | % | Umidità esterna |  | 84 | %
Tipologia struttura disperdente: |  | Muratura in forati a cassavuota ( Foratone 12+Polistirene estruso 5+Foratella 8 )
N° | Materiale - descrizione |  | Spessore | Conduttività l | Resistenza | Temperatura | Permeabilità |  | Rv | Ps (KPa) | Pv (KPa)
|  |  | ml | w/mk | mq K/W | °C | Kg/msPa*10^-12
| interno |  |  |  |  | 20 |  |  |  | 2.3341 | 1.5171
- | Aria liminare interna |  | 0 |  | 0.125 | 19.177 |  |  |  | 2.2179 | 1.5171
1 | Intonaco calce e sabbia |  | 0.015 | 0.8 | 0.01875 | 19.0536 | 9.38 | 9.38e-12 | 1599147121.5352 | 2.201 | 1.4938
2 | Foratone (3 fori) |  | 0.12 | 0.385 | 0.31169 | 17.0015 | 37.5 | 3.75e-11 | 3200000000 | 1.935 | 1.4472
3 | Intercapedine Polistirene estruso |  | 0.05 | 0.033 | 1.5152 | 7.026 | 1.13 | 1.13e-12 | 44247787610.6195 | 1.0031 | 0.80239
4 | Foratella (2 fori) |  | 0.08 | 0.4 | 0.2 | 5.7092 | 37.5 | 3.75e-11 | 2133333333.3333 | 0.91612 | 0.7713
5 | Intonaco calce e sabbia |  | 0.015 | 0.8 | 0.01875 | 5.5857 | 9.38 | 9.38e-12 | 1599147121.5352 | 0.90832 | 0.748
6 | --- |  | 0 | 1 | 0 | 5.5857 | 1 | 1e-12 | 0 | 0.90832 | 0.748
- | aria liminare est |  |  |  | 0.0434 | 5.3 |  |  |  | 0.89047 | 0.748
| esterno |  |  |  |  | 5.3 |  |  |  | 0.89047 | 0.748
|  |  | 0.28 |  | 2.2327 |  |  |  | 52779415187.0232
PARAMETRI TERMICI
Spessore totale: |  |  | 28 | cm
Trasmittanza totale U: |  |  | 0.44788 | w/mqK
Resistenza Termica |  |  | 2.2327 | mqK/W
Potenza termica unitaria dispersa Q |  |  | 6.5838 | W * mq
PARAMETRI VAPORE
Resistenza al vapore |  |  | 52779415187.0232 | kg/smqPa
Permeanza |  |  | 1.8947e-11 | K/smqPa
Flusso vapore |  |  | 1.4573e-11 | kg/s
| Riga1 |  |  |  | Ps
| x | 0 | 0 |  | x | y
| y | 0 | 2.5 |  | 0 | 2.2179
| Riga 2 |  |  |  | 0.015 | 2.201
| x | 0.015 | 0.015 |  | 0.135 | 1.935
| y | 0 | 2.5 |  | 0.185 | 1.0031
| Riga3 |  |  |  | 0.265 | 0.91612
| x | 0.135 | 0.135 |  | 0.28 | 0.90832
| y | 0 | 2.5 |  | 0.28 | 0.90832
Riga4
| x | 0.185 | 0.185 |  | Pv
| y | 0 | 2.5 |  | x | y
| Riga5 |  |  |  | 0 | 1.5171
| x | 0.265 | 0.265 |  | 0.015 | 1.4938
| y | 0 | 2.5 |  | 0.135 | 1.4472
| Riga6 |  |  |  | 0.185 | 0.80239
| x | 0.28 | 0.28 |  | 0.265 | 0.7713
| y | 0 | 2.5 |  | 0.28 | 0.748
| Riga7 |  |  |  | 0.28 | 0.748
| x | 0.28 | 0.28
| y | 0 | 2.5