## Alluminio
Scambiatore ad accumulo in alluminio
n tubi | 25 |  |  | D blocco Al | 0.1 | m
V tot aria | 0.01 | m3/s |  | Volume | 0.000785 | m3
m aria tubo | 0.00048 | kg/s |  | Vol. tubi | 0.00019625 | m3
m Al | 1.5896 | kg/s | Ct Al | Vol. Al | 0.00058875
r tubi int. | 0.005 | m |  | Densità Al | 2700 | Kg/m3
l tubo | 0.1 | m |  | Massa Al | 1.5896 | Kg
hi aria | 100 | aria forzata |  | Cs Al | 896
Tci | 20 | °C | temperatura ingresso aria
Test 0 | 10 | °C | temperatura iniziale blocco Al
Ct aria | 1004 | J/kg k
dt | 1 | s | intervallo di tempo
U | 100 | w/m2 k
t | Tcu | Q watt | T blocco
0 |  |  | 10
1 | 10 | 120.48 | 10.0846
2 | 10.0846 | 119.4609 | 10.1685
3 | 10.1685 | 118.4504 | 10.2516
4 | 10.2516 | 117.4484 | 10.3341
5 | 10.3341 | 116.4549 | 10.4158
6 | 10.4158 | 115.4698 | 10.4969
7 | 10.4969 | 114.4931 | 10.5773
8 | 10.5773 | 113.5246 | 10.657
9 | 10.657 | 112.5643 | 10.736
10 | 10.736 | 111.6122 | 10.8144
11 | 10.8144 | 110.6681 | 10.8921
12 | 10.8921 | 109.7319 | 10.9691
13 | 10.9691 | 108.8037 | 11.0455
14 | 11.0455 | 107.8834 | 11.1213
15 | 11.1213 | 106.9708 | 11.1964
16 | 11.1964 | 106.0659 | 11.2709
17 | 11.2709 | 105.1687 | 11.3447
18 | 11.3447 | 104.2791 | 11.4179
19 | 11.4179 | 103.3971 | 11.4905
20 | 11.4905 | 102.5224 | 11.5625
21 | 11.5625 | 101.6552 | 11.6339
22 | 11.6339 | 100.7953 | 11.7046
23 | 11.7046 | 99.9427 | 11.7748
24 | 11.7748 | 99.0973 | 11.8444
25 | 11.8444 | 98.259 | 11.9134
26 | 11.9134 | 97.4279 | 11.9818
27 | 11.9818 | 96.6038 | 12.0496
28 | 12.0496 | 95.7866 | 12.1168
29 | 12.1168 | 94.9764 | 12.1835
30 | 12.1835 | 94.173 | 12.2496
31 | 12.2496 | 93.3764 | 12.3152
32 | 12.3152 | 92.5865 | 12.3802
33 | 12.3802 | 91.8033 | 12.4447
34 | 12.4447 | 91.0268 | 12.5086
35 | 12.5086 | 90.2568 | 12.5719
36 | 12.5719 | 89.4933 | 12.6348
37 | 12.6348 | 88.7363 | 12.6971
38 | 12.6971 | 87.9857 | 12.7588
39 | 12.7588 | 87.2414 | 12.8201
40 | 12.8201 | 86.5035 | 12.8808
41 | 12.8808 | 85.7718 | 12.941
42 | 12.9411 | 85.0462 | 13.0008
43 | 13.0008 | 84.3268 | 13.06
44 | 13.06 | 83.6135 | 13.1187
45 | 13.1187 | 82.9062 | 13.1769
46 | 13.1769 | 82.205 | 13.2346
47 | 13.2346 | 81.5096 | 13.2918
48 | 13.2918 | 80.8201 | 13.3486
49 | 13.3486 | 80.1365 | 13.4048
50 | 13.4048 | 79.4586 | 13.4606
51 | 13.4606 | 78.7865 | 13.5159
52 | 13.5159 | 78.12 | 13.5708
53 | 13.5708 | 77.4592 | 13.6252
54 | 13.6252 | 76.804 | 13.6791
55 | 13.6791 | 76.1543 | 13.7326
56 | 13.7326 | 75.5102 | 13.7856
57 | 13.7856 | 74.8714 | 13.8381
58 | 13.8381 | 74.2381 | 13.8903
59 | 13.8903 | 73.6101 | 13.9419
60 | 13.9419 | 72.9875 | 13.9932

## Rame
Scambiatore ad accumulo in Rame
n tubi | 25 |  |  | D blocco Cu | 0.1 | m
V tot aria | 0.01 | m3/s |  | Volume | 0.000785 | m3
m aria tubo | 0.00048 | kg/s |  | Vol. tubi | 0.00019625 | m3
m Al | 5.2517 | kg/s | Ct Al | Vol. Cu | 0.00058875
r tubi int. | 0.005 | m |  | Densità Cu | 8920 | Kg/m3
l tubo | 0.1 | m |  | Massa Cu | 5.2517 | Kg
hi aria | 100 | aria forzata |  | Cs Cu | 385
Tci | 20 | °C | temperatura ingresso aria
Test 0 | 10 | °C | temperatura iniziale blocco Al
Ct aria | 1004 | J/kg k
dt | 1 | s | intervallo di tempo
U | 100 | w/m2 k
t | Tcu | Q watt | T blocco
0 |  |  | 10
1 | 10 | 120.48 | 10.0596
2 | 10.0596 | 119.7621 | 10.1188
3 | 10.1188 | 119.0484 | 10.1777
4 | 10.1777 | 118.3391 | 10.2362
5 | 10.2362 | 117.6339 | 10.2944
6 | 10.2944 | 116.9329 | 10.3522
7 | 10.3522 | 116.2362 | 10.4097
8 | 10.4097 | 115.5435 | 10.4669
9 | 10.4669 | 114.855 | 10.5237
10 | 10.5237 | 114.1706 | 10.5802
11 | 10.5802 | 113.4903 | 10.6363
12 | 10.6363 | 112.814 | 10.6921
13 | 10.6921 | 112.1418 | 10.7475
14 | 10.7475 | 111.4736 | 10.8027
15 | 10.8027 | 110.8093 | 10.8575
16 | 10.8575 | 110.149 | 10.912
17 | 10.912 | 109.4927 | 10.9661
18 | 10.9661 | 108.8402 | 11.0199
19 | 11.0199 | 108.1917 | 11.0735
20 | 11.0735 | 107.547 | 11.1266
21 | 11.1266 | 106.9061 | 11.1795
22 | 11.1795 | 106.2691 | 11.2321
23 | 11.2321 | 105.6359 | 11.2843
24 | 11.2843 | 105.0064 | 11.3363
25 | 11.3363 | 104.3807 | 11.3879
26 | 11.3879 | 103.7587 | 11.4392
27 | 11.4392 | 103.1404 | 11.4902
28 | 11.4902 | 102.5259 | 11.5409
29 | 11.5409 | 101.9149 | 11.5913
30 | 11.5913 | 101.3076 | 11.6414
31 | 11.6414 | 100.704 | 11.6912
32 | 11.6912 | 100.1039 | 11.7408
33 | 11.7408 | 99.5074 | 11.79
34 | 11.79 | 98.9144 | 11.8389
35 | 11.8389 | 98.325 | 11.8875
36 | 11.8875 | 97.7391 | 11.9359
37 | 11.9359 | 97.1567 | 11.9839
38 | 11.9839 | 96.5778 | 12.0317
39 | 12.0317 | 96.0023 | 12.0792
40 | 12.0792 | 95.4302 | 12.1264
41 | 12.1264 | 94.8616 | 12.1733
42 | 12.1733 | 94.2963 | 12.2199
43 | 12.2199 | 93.7344 | 12.2663
44 | 12.2663 | 93.1759 | 12.3124
45 | 12.3124 | 92.6207 | 12.3582
46 | 12.3582 | 92.0688 | 12.4037
47 | 12.4037 | 91.5202 | 12.449
48 | 12.449 | 90.9748 | 12.494
49 | 12.494 | 90.4327 | 12.5387
50 | 12.5387 | 89.8938 | 12.5832
51 | 12.5832 | 89.3582 | 12.6273
52 | 12.6273 | 88.8257 | 12.6713
53 | 12.6713 | 88.2964 | 12.715
54 | 12.715 | 87.7703 | 12.7584
55 | 12.7584 | 87.2473 | 12.8015
56 | 12.8015 | 86.7274 | 12.8444
57 | 12.8444 | 86.2106 | 12.887
58 | 12.887 | 85.6969 | 12.9294
59 | 12.9294 | 85.1862 | 12.9716
60 | 12.9716 | 84.6786 | 13.0134

## Cemento
Scambiatore ad accumulo in CEMENTO Portland
n tubi | 25 |  |  | D blocco | 0.1 | m | Aria calda in ingresso tramite un phone
V tot aria | 0.01 | m3/s |  | Volume | 0.000785 | m3 | Con anemometro misuriamo velocita aria
m aria tubo | 0.00048 | kg/s |  | Vol. tubi | 0.00019625 | m3 | Note geometria condotto misuriamo portata aria
m Al | 1.8546 | kg/s |  | Vol. netto | 0.00058875 |  | Sonde T per misura temperatura ingresso e uscita
r tubi int. | 0.005 | m |  | Densità | 3150 | Kg/m3
l tubo | 0.1 | m |  | Massa | 1.8546 | Kg | Il blocco si trova alla temperatura ambiente iniziale
hi aria | 100 | aria forzata |  | Cs blocco | 740 | j/kg k
Temperatura uscita nel tempo
Tci | 20 | °C | temperatura ingresso aria |  |  |  | =D18+($B$10-D18)*EXP(-(6,28*$B$6*$B$2*$B$15*$B$7)/($B$4*$B$12))
Test 0 | 10 | °C | temperatura iniziale blocco Al
Ct aria | 1004 | J/kg k
dt | 1 | s | intervallo di tempo |  |  |  | Calore scambiato
=$B$2*$B$4*$B$12*($B$10-B19)
U | 100 | w/m2 k
t | Tcu | Q watt | T blocco |  |  |  | Temperatura del blocco
0 |  |  | 10 |  |  |  | =D18+C19*$B$13/($B$5*$F$8)
1 | 10 | 120.48 | 10.0878
2 | 10.0878 | 119.4223 | 10.1748
3 | 10.1748 | 118.3739 | 10.2611
4 | 10.2611 | 117.3347 | 10.3466
5 | 10.3466 | 116.3046 | 10.4313
6 | 10.4313 | 115.2836 | 10.5153
7 | 10.5153 | 114.2715 | 10.5986
8 | 10.5986 | 113.2684 | 10.6811
9 | 10.6811 | 112.274 | 10.7629
10 | 10.7629 | 111.2883 | 10.844
11 | 10.844 | 110.3113 | 10.9244
12 | 10.9244 | 109.3429 | 11.0041
13 | 11.0041 | 108.383 | 11.083
14 | 11.083 | 107.4315 | 11.1613
15 | 11.1613 | 106.4884 | 11.2389
16 | 11.2389 | 105.5535 | 11.3158
17 | 11.3158 | 104.6269 | 11.3921
18 | 11.3921 | 103.7084 | 11.4676
19 | 11.4676 | 102.7979 | 11.5425
20 | 11.5425 | 101.8955 | 11.6168
21 | 11.6168 | 101.0009 | 11.6904
22 | 11.6904 | 100.1143 | 11.7633
23 | 11.7633 | 99.2354 | 11.8356
24 | 11.8356 | 98.3642 | 11.9073
25 | 11.9073 | 97.5006 | 11.9784
26 | 11.9784 | 96.6447 | 12.0488
27 | 12.0488 | 95.7963 | 12.1186
28 | 12.1186 | 94.9553 | 12.1878
29 | 12.1878 | 94.1217 | 12.2564
30 | 12.2564 | 93.2954 | 12.3243
31 | 12.3243 | 92.4763 | 12.3917
32 | 12.3917 | 91.6645 | 12.4585
33 | 12.4585 | 90.8598 | 12.5247
34 | 12.5247 | 90.0621 | 12.5903
35 | 12.5903 | 89.2715 | 12.6554
36 | 12.6554 | 88.4878 | 12.7199
37 | 12.7199 | 87.7109 | 12.7838
38 | 12.7838 | 86.9409 | 12.8471
39 | 12.8471 | 86.1777 | 12.9099
40 | 12.9099 | 85.4211 | 12.9722
41 | 12.9722 | 84.6712 | 13.0339
42 | 13.0339 | 83.9279 | 13.095
43 | 13.095 | 83.1911 | 13.1556
44 | 13.1556 | 82.4608 | 13.2157
45 | 13.2157 | 81.7369 | 13.2753
46 | 13.2753 | 81.0193 | 13.3343
47 | 13.3343 | 80.308 | 13.3928
48 | 13.3928 | 79.603 | 13.4508
49 | 13.4508 | 78.9042 | 13.5083
50 | 13.5083 | 78.2115 | 13.5653
51 | 13.5653 | 77.5249 | 13.6218
52 | 13.6218 | 76.8443 | 13.6778
53 | 13.6778 | 76.1697 | 13.7333
54 | 13.7333 | 75.501 | 13.7883
55 | 13.7883 | 74.8382 | 13.8429
56 | 13.8429 | 74.1812 | 13.8969
57 | 13.8969 | 73.5299 | 13.9505
58 | 13.9505 | 72.8844 | 14.0036
59 | 14.0036 | 72.2446 | 14.0562
60 | 14.0562 | 71.6104 | 14.1084

## Tubo
Andamento della T lungo un tubo
m int | 0.274 | kg/s | portata acqua interna
r tubo | 0.0216 | m | raggio medio tubo
l tubo | 100 | m | lunghezza
hi | 2000 | acqua | convezione interna
he | 10 | aria | convezione esterna
k | 54 | acciao | conducibilità
s | 0.0051 | m | spessore tubo
Tci | 95 | °C | acqua in ingresso
Test | 10 | °C | aria esterna
Ct int | 4186 | J/kg k | acqua in ingresso
U | 9.9409 | w/m2 k | trasmittanza
Tcu | 85.5718 | °C | temperatura in uscita