## Foglio1
PROVINO in ACCIAO sottoposto a trazione
E | 206000 | N/mm2
Sez. 20x5mm | 100 | mm2
L | 100 | mm
ESTENSIMETRO in Platino collegato a quarto di ponte
Vcc | 5 | V
Rg | 120 | ohm
k | 4
E ponte | 0.5 | mV
Variazione di resistenza elettrica
DR | 0.048 | ohm
Deformazione relativa
e | 0.0001 | m | 100 | mm/m =me
Allungamento
DL | 1e-05 | m | 0.01 | mm
Forza di trazione
F | 2060 | N
AMPLIFICATORE CON CAMPO VARIAZIONE FORZA
F | 2000 | N | 1000 | N
DL | 0.0097087 | mm | 0.0048544 | mm
e | 9.7087e-05 |  | 4.8544e-05
DR | 0.046602 | ohm | 0.023301 | ohm
E ponte | 0.00048544 | V | 0.00024272 | V
| 0.48544 | mV | 0.24272 | mV
Guadagno amplificatore per arrivare a 5V
A | 10300
Vamplif. Max. | 5000 | mV
Vamplif. Min | 2500 | mV

## Foglio1 (2)
PROVINO in ACCIAO sottoposto a trazione
E | 206000 | N/mm2
Sez. 20x5mm | 100 | mm2
L | 100 | mm
ESTENSIMETRO in Costantana collegato a quarto di ponte
Vcc | 12 | V
Rg | 1000 | ohm
k | 4
E ponte | 4.5 | mV
Variazione di resistenza elettrica
DR | 1.5 | ohm
Deformazione relativa
e | 0.000375 | m | 375 | mm/m =me
Allungamento
DL | 3.75e-05 | m | 0.0375 | mm
Forza di trazione
F | 7725 | N
AMPLIFICATORE CON CAMPO VARIAZIONE FORZA
F | 7725 | N
DL | 0.0375 | mm
e | 0.000375
DR | 1.5 | ohm
E ponte | 0.0045 | V
| 4.5 | mV
Guadagno amplificatore per arrivare a 1V
A | 222.2222
Vamplif. Max. | 1000 | mV