## 1
MODELLO MATEMATICO RISCALDAMENTO
ARIA
To | 20 | °C |  |  |  | 20 | watt
cp | 1005 | j/kg k
R | 287 | j/kg k
cv | 718 | j/kg k
p atm | 101320 | Pa
lato | 0.2 | m | [5 empty] | sensore
Area | 0.2 | m2
Vol | 0.008 | m3 |  |  | aria
m | 0.0096391 | Kg | =p V / R T | gas perfetto
dt | 2 | s |  |  | T(t)
Pot | 20 | w | [5 empty] | Qd
U | 5.6604 | w/m2 k
BILANCIO DI ENERGIA |  |  |  |  | V = cost --> ISOCORA --> Q = DU= m cv DT
Pot * t = m cv DT = variazione energia interna del gas
t | T(t) | DT
0 | 20 | 0
2 | 25.7796 | 5.7796
4 | 29.6685 | 3.8888
6 | 32.2851 | 2.6166
8 | 34.0456 | 1.7606
10 | 35.2303 | 1.1846
12 | 36.0273 | 0.79707
14 | 36.5636 | 0.53631
16 | 36.9245 | 0.36086
18 | 37.1673 | 0.2428
20 | 37.3307 | 0.16337
22 | 37.4406 | 0.10992
24 | 37.5145 | 0.073962
26 | 37.5643 | 0.049766
28 | 37.5978 | 0.033485
30 | 37.6203 | 0.02253
32 | 37.6355 | 0.01516
34 | 37.6457 | 0.0102
36 | 37.6526 | 0.0068632
38 | 37.6572 | 0.0046179
40 | 37.6603 | 0.0031071
42 | 37.6624 | 0.0020906
44 | 37.6638 | 0.0014067
46 | 37.6647 | 0.0009465
48 | 37.6654 | 0.00063685
50 | 37.6658 | 0.00042851
52 | 37.6661 | 0.00028832
54 | 37.6663 | 0.000194
56 | 37.6664 | 0.00013053

## 2
MODELLO MATEMATICO RISCALDAMENTO
ARIA | [5 empty] | 20 | watt
To | 20 | °C
cp | 1005 | j/kg k
R | 287 | j/kg k
cv | 718 | j/kg k | [5 empty] | sensore
p atm | 101320 | Pa
lato | 0.3 | m
Area | 0.45 | m2 |  |  | aria
Vol | 0.027 | m3
m | 0.032532 | Kg | =p V / R T | gas perfetto | T(t)
dt | 2 | s
Pot | 20 | w | [5 empty] | Qd
U | 5.6604 | w/m2 k
V = cost --> ISOCORA --> Q = DU= m cv DT
BILANCIO DI ENERGIA
Pot * t = m cv DT = variazione energia interna del gas
t | Tf | DT | m
0 | 20 | 0 | 0.032532
2 | 21.7125 | 1.7125 | 0.032343
4 | 23.0593 | 1.3468 | 0.032196
6 | 24.1155 | 1.0562 | 0.032081
8 | 24.9418 | 0.82635 | 0.031992
10 | 25.5872 | 0.64538 | 0.031923
12 | 26.0905 | 0.50334 | 0.031869
14 | 26.4827 | 0.39213 | 0.031828
16 | 26.7879 | 0.30523 | 0.031795
18 | 27.0253 | 0.23743 | 0.03177
20 | 27.2099 | 0.18459 | 0.031751
22 | 27.3534 | 0.14345 | 0.031735
24 | 27.4648 | 0.11145 | 0.031724
26 | 27.5514 | 0.086565 | 0.031715
28 | 27.6186 | 0.067224 | 0.031707
30 | 27.6708 | 0.052196 | 0.031702
32 | 27.7113 | 0.040523 | 0.031698
34 | 27.7428 | 0.031458 | 0.031694
36 | 27.7672 | 0.024419 | 0.031692
38 | 27.7861 | 0.018954 | 0.03169
40 | 27.8009 | 0.014711 | 0.031688
42 | 27.8123 | 0.011418 | 0.031687
44 | 27.8211 | 0.0088619 | 0.031686
46 | 27.828 | 0.0068778 | 0.031685
48 | 27.8334 | 0.0053379 | 0.031685
50 | 27.8375 | 0.0041426 | 0.031684
52 | 27.8407 | 0.003215 | 0.031684
54 | 27.8432 | 0.0024951 | 0.031684
56 | 27.8451 | 0.0019364 | 0.031684
58 | 27.8466 | 0.0015028 | 0.031683
60 | 27.8478 | 0.0011662 | 0.031683