## Costo VMC
COSTI IMPIANTO VMC e FOTOVOLTAICO
Potenza della VMC | 3.2 | kW
Ore al giorno | 12 | ore
Giorni | 144
Costo VMC Vortice | 10000 | €
Energia el. Totale | 5529.6 | kWh
C. ener. El | 0.23 | €/kWh
Costo tot. eletr. | 1271.808 | €
IMPIANTO FOTOVOLTAICO
1kWp fotovoltaico | 1140 | kWh
Servono | 4.8505 | kWp di pannelli
Mediamente con monocristallino servono 8m2 a kWp
Area occupata | 38.8042 | m2 monocristallino
KIT CHIAVI IN MANO SUNPOWER
Costo 5kWp sunpower | 10500 | € | 2100 | al kWp
Costo con Detrazioni 50% | 5250 | €
Garantito | 25 | anni
CANALI ARIA
Installazione
persone | 4
giorni | 4
ore | 8
Costo orario | 25 | €/ora
Costo manodopera | 3200 | €
Canale da 400 mm | 35 | €/m
Lunghezza | 38 | m
Canale da 350 mm | 23.8 | €/m
Lunghezza | 38 | m
Canale da 250 mm | 17.5 | €/m
Lunghezza | 161.4 | m
Costo totale canali | 5058.9 | €
Maggiorazione 35% per | 6829.515 | €
pezzi speciali
Costo totale impianto VMC | 25279.515 | €
Costo al singolo laboratorio | 3159.9394 | €