## dispersioni
Calcolo delle dispersioni termiche

APPARTAMENTO PIANO TERRA

SOGGIORNO	Area m2	U w/m2 k	DT k	Esposizione	PT	Q dispers. W
Parete S	25	0,9	15	1	1,2	405
Parete O	15	0,9	10	1,1	1,2	178,2
Finestra S	5	5	15	1	1,2	450
Porta ingresso	2	2,5	15	1	1,2	90
Pavimento	40	0,6	10	1	1,2	288
					1411,2	w

	Volume m3	Ct	Ricambi/h	Port. Aria kg/s	Q ventilaz.
Ricambio aria	120	1006	0,3	0,01	181,08	w

CUCINA	Area m2	U w/m2 k	DT k	Esposizione	PT	Q dispers. W
Parete S
Parete E
Finestra E
Pavimento
					#VALORE!	w

	Volume m3	Ct	Ricambi/h	Port. Aria kg/s	Q ventilaz.
Ricambio aria	25	1006	4	0,0333	503	w

## trasmittanze
Calcolo delle trasmittanze termiche

PARETE ESTERNA
Strato	h	s	k	R
aria interna	8			0,13
intonaco		0,02	1	0,02
laterizio		0,3	0,35	0,86
intonaco		0,02	0,9	0,02
aria esterna	23			0,04
			R tot	1,07
			U tot	0,94	W/m2 k

SERRAMENTI VETRO SINGOLO TELAIO LEGNO
Uw	5	W/m2 k

PORTA INGRESSO LEGNO
Uporta	2,5	W/m2 k

PAVIMENTO
Upavim.	0,6	W/m2 k

SOLETTA TETTO
Strato	h	s	k	R
aria interna	8			0,13
massetto
soletta c.a.
intonaco
aria interna	8			0,13
			R tot
			U tot		W/m2 k