## sol.piano
SOLARE TERMICO |  | DIMENSIONAMENTO DI MASSIMA
| DIMENSIONAMENTO SOLARE TERMICO PER ACS RESIDENZIALE | Località BRESCIA
|  | Su = superficie appartamento | 120 | m2
|  | a = fabbis. giornal. specifico litri/G | 1.4612 | litri/g
|  | T acquedotto | 15 | °C
|  | T erogazione ACS | 40 | °C
|  | Vw= volume ACS giornaliero da norma = a*Nu | 175.3427 | litri/g | Nu=Su
|  | Giorni di utilizzo ACS | 365
|  | Costo medio energia elettrica kWh | 0.35
|  | Fabbisogno energia annuale per ACS ideale | 1860.447 | kWh/anno
|  | Rendimento impianto (tubi + accumulo) | 0.7
|  | Fabbisogno energia annuale per ACS reale | 2657.7814 | kWh/anno
|  | Fabbisogno con copertura ACS 50% da legge | 1328.8907 | kWh/anno
|  | hp = Rendim. medio annuo panello piano | 0.38
|  | hp =Rendim. medio annuo panello sotto vuoto | 0.55
|  | Iw = Irraggiamento medio annuale BS | 1553.5 | kWh/m2
COLLETTORE PIANO
|  | Iwu= insolazione utile al colletto piano = Iw* hp | 590.33 | kWh/m2
|  | Ac= Area collettore piano | 2.2511 | m2
|  | Va= Volume serbatoio accumulo = 60 * Ac | 135.0659 | litri
|  | Ci= Costo impianto solare chiavi in mano | 2000 | €
|  | Ci 65% (con bonus statale) | 700 | €
|  | Cm= Manutenzione annuale | 100 | €/anno
|  | nu= anni vita utile impianto | 10 | anni
|  | Ctot= costo totale impianto (vita utile 10 anni) | 1700 | €
|  | Ctot/anno | 170 | €
CONFRONTO CON BOILER PDC 100 L
|  | Ci= Costo boiler 100litri PDC chiavi in mano | 1000 | €
|  | Ci 50% (con bonus statale) | 500 | €
|  | Ci/anno= costo annuo con PDC COP =2,5 | 186.0447 | €
|  | Costo 10 anni | 2360.447 | €
|  | Ctot/anno | 236.0447 | €
|  | Risparmio annuo con solare termico | 66.0447 | € | ok conviene solare
COME PRODUCO IL RIMANENTE 50% DI ACS RICHIESTO?
SOLARE TERMICO |  | DIMENSIONAMENTO DI MASSIMA
| DIMENSIONAMENTO SOLARE TERMICO PER ACS RESIDENZIALE | Località BRESCIA
|  | Su = superficie appartamento | 120 | m2
|  | a = fabbis. giornal. specifico litri/G | 1.4612 | litri/g
|  | T acquedotto | 15 | °C
|  | T erogazione ACS | 40 | °C
|  | Vw= volume ACS giornaliero da norma = a*Nu | 175.3427 | litri/g | Nu=Su
|  | Giorni di utilizzo ACS | 365
|  | Costo medio energia elettrica kWh | 0.35
|  | Fabbisogno energia annuale per ACS ideale | 1860.447 | kWh/anno
|  | Rendimento impianto (tubi + accumulo) | 0.7
|  | Fabbisogno energia annuale per ACS reale | 2657.7814 | kWh/anno
|  | Fabbisogno con copertura ACS 50% da legge | 1328.8907 | kWh/anno
|  | hp = Rendim. medio annuo panello piano | 0.38
|  | hp =Rendim. medio annuo panello sotto vuoto | 0.55
|  | Iw = Irraggiamento medio annuale BS | 1553.5 | kWh/m2
COLLETTORE SOTTO VUOTO
|  | Iwu= insolazione utile al colletto piano = Iw* hp | 854.425 | kWh/m2
|  | Ac= Area collettore piano | 1.5553 | m2
|  | Va= Volume serbatoio accumulo = 60 * Ac | 93.3182 | litri
|  | Ci= Costo impianto solare chiavi in mano | 3500 | €
|  | Ci 65% (con bonus statale) | 1225 | €
|  | Cm= Manutenzione annuale | 100 | €/anno
|  | nu= anni vita utile impianto | 10 | anni
|  | Ctot= costo totale impianto (vita utile 10 anni) | 2225 | €
|  | Ctot/anno | 222.5 | €
CONFRONTO CON BOILER PDC 100 L
|  | Ci= Costo boiler 100litri PDC chiavi in mano | 1000 | €
|  | Ci 50% (con bonus statale) | 500 | €
|  | Ci/anno= costo annuo con PDC COP =2,5 | 186.0447 | €
|  | Costo 10 anni | 2360.447 | €
|  | Ctot/anno | 236.0447 | €
|  | Risparmio annuo con solare termico | 13.5447 | € | ok conviene solare rispetto PDC
non conviene rispetto solare piano

## sol.vuoto
SOLARE TERMICO |  | DIMENSIONAMENTO DI MASSIMA
| DIMENSIONAMENTO SOLARE TERMICO PER ACS RESIDENZIALE | Località BRESCIA
|  | Su = superficie appartamento | 120 | m2
|  | a = fabbis. giornal. specifico litri/G | 1.4612 | litri/g
|  | T acquedotto | 15 | °C
|  | T erogazione ACS | 40 | °C
|  | Vw= volume ACS giornaliero da norma = a*Nu | 175.3427 | litri/g | Nu=Su
|  | Giorni di utilizzo ACS | 365
|  | Costo medio energia elettrica kWh | 0.35
|  | Fabbisogno energia annuale per ACS ideale | 1860.447 | kWh/anno
|  | Rendimento impianto (tubi + accumulo) | 0.7
|  | Fabbisogno energia annuale per ACS reale | 2657.7814 | kWh/anno
|  | Fabbisogno con copertura ACS 50% da legge | 1328.8907 | kWh/anno
|  | hp = Rendim. medio annuo panello piano | 0.38
|  | hp =Rendim. medio annuo panello sotto vuoto | 0.55
|  | Iw = Irraggiamento medio annuale BS | 1553.5 | kWh/m2
COLLETTORE SOTTO VUOTO
|  | Iwu= insolazione utile al colletto piano = Iw* hp | 854.425 | kWh/m2
|  | Ac= Area collettore piano | 1.5553 | m2
|  | Va= Volume serbatoio accumulo = 60 * Ac | 93.3182 | litri
|  | Ci= Costo impianto solare chiavi in mano | 3500 | €
|  | Ci 65% (con bonus statale) | 1225 | €
|  | Cm= Manutenzione annuale | 100 | €/anno
|  | nu= anni vita utile impianto | 10 | anni
|  | Ctot= costo totale impianto (vita utile 10 anni) | 2225 | €
|  | Ctot/anno | 222.5 | €
CONFRONTO CON BOILER PDC
|  | Ci= Costo boiler 100litri PDC chiavi in mano | 1000 | €
|  | Ci 50% (con bonus statale) | 500 | €
|  | Ci/anno= costo annuo con PDC COP =2,5 | 186.0447 | €
|  | Costo 10 anni | 2360.447 | €
|  | Ctot/anno | 236.0447 | €
|  | Risparmio annuo con solare termico | 13.5447 | € | ok conviene solare rispetto PDC
non conviene rispetto solare piano