## 1
PETG
R | 50 | N/mm2
E | 2200 | N/mm2
ksic. min | 4.5 | 1,5*3
s amm | 11.1111 | N/mm2
t amm | 6.4 | N/mm2
b | 45 | mm
h | 10 | mm
l | 190 | mm
l' | 54 | mm Nema
Wfx=bh^2/6 | 750 | mm3
Ix=bh^3/12 | 3750 | mm4
Wfy=hb^2/6 | 3375 | mm3
SOLLECITAZIONI MASSIME
Mf max verticale | 1170 | Nmm
T max verticale | 9 | N
Mf max orizz. | 240 | Nmm
FORZA CENTRIFUGA (m*w^2*r)
ngiri | 1200 | rpm
w | 125.6637 | rad/s
massa Laser | 0.5 | Kg
Fc laser | 1500.1799 | N
massa Nema 17 | 0.4 | Kg
Fc motore | 341.0935 | N
FLESSIONE
s max vert. | 1.56 | N/mm2
s max orizz. | 0.071111 | N/mm2
TRAZIONE
s max | 4.0917 | N/mm2
SFORZO ASSIALE MASSIMO
s max tot. | 5.7228 | N/mm2
TAGLIO
t max | 0.03 | N/mm2
DEFORMAZIONE ELASTICA
F1 | 4
F2 | 5
R | 9 | N
distanza R | 129.5556 | mm
deformazione | 1.3441 | mm

## 1 (2)
ABS
R | 29.5992 | N/mm2
E | 2240.1066 | N/mm2
ksic. min | 4.5 | 1,5*3
s amm | 6.5776 | N/mm2
t amm | 3.7887 | N/mm2
b | 45 | mm
h | 10 | mm
l | 190 | mm
l' | 54 | mm Nema
Wfx=bh^2/6 | 750 | mm3
Ix=bh^3/12 | 3750 | mm4
Wfy=hb^2/6 | 3375 | mm3
SOLLECITAZIONI MASSIME
Mf max verticale | 1170 | Nmm
T max verticale | 9 | N
Mf max orizz. | 240 | Nmm
FORZA CENTRIFUGA (m*w^2*r)
ngiri | 1200 | rpm
w | 125.6637 | rad/s
massa Laser | 0.5 | Kg
Fc laser | 1500.1799 | N
massa Nema 17 | 0.4 | Kg
Fc motore | 341.0935 | N
FLESSIONE
s max vert. | 1.56 | N/mm2
s max orizz. | 0.071111 | N/mm2
TRAZIONE
s max | 4.0917 | N/mm2
SFORZO ASSIALE MASSIMO
s max tot. | 5.7228 | N/mm2
TAGLIO
t max | 0.03 | N/mm2
DEFORMAZIONE ELASTICA
F1 | 4
F2 | 5
R | 9 | N
distanza R | 129.5556 | mm
deformazione | 1.3201 | mm

## 1 (3)
ALLUMINIO
R | 309.9883 | N/mm2
E | 68899.3096 | N/mm2
ksic. min | 4.5 | 1,5*3
s amm | 68.8863 | N/mm2
t amm | 39.6785 | N/mm2
b | 45 | mm
h | 10 | mm
l | 190 | mm
l' | 54 | mm Nema
Wfx=bh^2/6 | 750 | mm3
Ix=bh^3/12 | 3750 | mm4
Wfy=hb^2/6 | 3375 | mm3
SOLLECITAZIONI MASSIME
Mf max verticale | 1170 | Nmm
T max verticale | 9 | N
Mf max orizz. | 240 | Nmm
FORZA CENTRIFUGA (m*w^2*r)
ngiri | 1200 | rpm
w | 125.6637 | rad/s
massa Laser | 0.5 | Kg
Fc laser | 1500.1799 | N
massa Nema 17 | 0.4 | Kg
Fc motore | 341.0935 | N
FLESSIONE
s max vert. | 1.56 | N/mm2
s max orizz. | 0.071111 | N/mm2
TRAZIONE
s max | 4.0917 | N/mm2
SFORZO ASSIALE MASSIMO
s max tot. | 5.7228 | N/mm2
TAGLIO
t max | 0.03 | N/mm2
DEFORMAZIONE ELASTICA
F1 | 4
F2 | 5
R | 9 | N
distanza R | 129.5556 | mm
deformazione | 0.042919 | mm

## 2
PETG
R | 50 | N/mm2
E | 2200 | N/mm2
ksic. min | 3
s amm | 16.6667 | N/mm2
t amm | 9.6 | N/mm2
b | 45 | mm
h | 10 | mm
l | 190 | mm
Wfx=bh^2/6 | 750 | mm3
Ix=bh^3/12 | 3750 | mm4
Wfy=hb^2/6 | 3375 | mm3
Forza estremità | 10 | N
SOLLECITAZIONI MASSIME
Mf max verticale | 1900 | Nmm
T max verticale | 10 | N
FLESSIONE |  |  | errore
s max vert. | 2.5333 | N/mm2 | 20.0841 | %
SFORZO TANGENZIALE
t max | 0.033333 | N/mm2
DEFORMAZIONE ELASTICA
F | 10 | N | errore
deformazione | 2.7713 | mm | -3.4072 | %

## 3
PETG
R | 50 | N/mm2
E | 2200 | N/mm2
ksic. min | 3
s amm | 16.6667 | N/mm2 |  |  | 7251.8869
t amm | 9.6 | N/mm2 |  |  | 5028.1775
b | 45 | mm
h | 10 | mm
l | 190 | mm
Wfx=bh^2/6 | 750 | mm3
Ix=bh^3/12 | 3750 | mm4
Wfy=hb^2/6 | 3375 | mm3
Forza estremità | 10 | N
SOLLECITAZIONI MASSIME
Mf max verticale | 1900 | Nmm
T max verticale | 10 | N
FLESSIONE |  |  | errore
s max vert. | 2.5333 | N/mm2 | 28.839 | %
SFORZO TANGENZIALE
t max | 0.033333 | N/mm2
DEFORMAZIONE ELASTICA
F | 10 | N | errore
deformazione | 2.7713 | mm | 3.1009 | %

## 4
ALLUMINIO 6061
R | 309.9883 | N/mm2
Rs | 275.0319 | N/mm2
E | 68899.3096 | N/mm2
ksic. min | 3
s amm | 103.3294 | N/mm2
t amm | 59.5178 | N/mm2
b | 30 | mm
h | 10 | mm
l | 200 | mm
Wfx=bh^2/6 | 500 | mm3
Ix=bh^3/12 | 2500 | mm4
Wfy=hb^2/6 | 1500 | mm3
SOLLECITAZIONI MASSIME
Mf max verticale | 20000 | Nmm
T max verticale | 100 | N
FLESSIONE |  |  | errore
s max vert. | 40 | N/mm2 | 15.4334 | %
SFORZO TANGENZIALE
t max | 0.5 | N/mm2
DEFORMAZIONE ELASTICA
F | 100 | N | errore
deformazione | 1.5482 | mm | -1.0544 | %

## 5
ALLUMINIO 6061
R | 309.9883 | N/mm2
Rs | 275.0319 | N/mm2
E | 68899.3096 | N/mm2
ksic. min | 3
s amm | 103.3294 | N/mm2
t amm | 59.5178 | N/mm2
b | 20 | mm
h | 10 | mm
l | 300 | mm
Wfx=bh^2/6 | 333.3333 | mm3
Ix=bh^3/12 | 1666.6667 | mm4
Wfy=hb^2/6 | 666.6667 | mm3
Forza estremità | 100 | N
SOLLECITAZIONI MASSIME
Mf max verticale | 30000 | Nmm
T max verticale | 100 | N
FLESSIONE |  |  | errore
s max vert. | 90 | N/mm2 | 9.6667 | %
SFORZO TANGENZIALE
t max | 0.75 | N/mm2
DEFORMAZIONE ELASTICA
F | 100 | N | errore
deformazione | 7.8375 | mm | -0.48108 | %

## 6
ALLUMINIO 6061
R | 309.9883 | N/mm2
Rs | 275.0319 | N/mm2
E | 68899.3096 | N/mm2
ksic. min | 3
s amm | 103.3294 | N/mm2
t amm | 59.5178 | N/mm2
b | 20 | mm
h | 10 | mm
l | 300 | mm
Wfx=bh^2/6 | 333.3333 | mm3
Ix=bh^3/12 | 1666.6667 | mm4
Wfy=hb^2/6 | 666.6667 | mm3
Forza estremità | 100 | N | applicata come
pressione su area
SOLLECITAZIONI MASSIME |  |  | 20x20mm
Mf max verticale | 30000 | Nmm
T max verticale | 100 | N
FLESSIONE |  |  |  | errore
s max vert. | 90 | N/mm2 |  | 9.6667 | %
SFORZO TANGENZIALE
t max | 0.75 | N/mm2
DEFORMAZIONE ELASTICA
F | 100 | N |  | errore
deformazione | 7.8375 | mm |  | -0.48108 | %