## Diretta
Cinematica Diretta Robot Planare
l1 | 70 | mm
l2 | 70 | mm
q1 | -8
q2 | 90
x1 | 69.3188
y1 | -9.7421
x2 | 79.0609
y2 | 59.5766
Punti | x | y
0 | 0 | 0
1 | 69.3188 | -9.7421
2 | 79.0609 | 59.5766
Trovare gli angoli necessari a raggiungere le posizioni A - B - C
Punti | q1 | q2
A | 54 | 62
B | 81 | -87
C | 36 | -63

## Inversa
Cinematica Inversa Robot Planare
l1 = | 70 | mm | l1 = | 70 | mm | l1 = | 70 | mm
l2 = | 70 | mm | l2 = | 70 | mm | l2 = | 70 | mm
xA = | 10 |  | xB = | 80 |  | xC = | 120
yA = | 120 |  | yB = | 60 |  | yC = | 10
c2 = | 0.47959 |  | c2 = | 0.020408 |  | c2 = | 0.47959
q2 = | 61.3413 |  | q2 = | -88.8306 |  | q2 = | -61.3413
s2 = | 0.87749 |  | s2 = | -0.99979 |  | s2 = | -0.87749
q1 = | 54.5657 | 85.2364 | q1 = | 81.2852 |  | q1 = | 35.4343
30.6706
x1 = | 40.5838 |  | x1 = | 10.6061 |  | x1 = | 57.0347
y1 = | 57.0347 |  | y1 = | 69.1918 |  | y1 = | 40.5838
A | x | y | B | x | y | C | x | y
0 | 0 | 0 | 0 | 0 | 0 | 0 | 0 | 0
1 | 40.5838 | 57.0347 | 1 | 10.6061 | 69.1918 | 1 | 57.0347 | 40.5838
2 | 10 | 120 | 2 | 80 | 60 | 2 | 120 | 10
A Gomito basso |  |  | B Gomito alto |  |  | C Gomito alto
q1 | 54.5657 |  | q1 | 81.2852 |  | q1 | 35.4343
q2 | 61.3413 |  | q2 | -88.8306 |  | q2 | -61.3413
Disegnare il robot nella posizione B mettendo in evidenza gli angoli dei giunti
A Gomito basso | [8 empty] | B Gomito alto
C Gomito alto

## Inversa verifica
Cinematica Inversa Robot Planare | [8 empty] | ROBOT SCARA (tempo 70 minuti)
Individuare gli angoli da assegnare ai servomotori nelle posizione A - B - C.
l1 = | 60 | mm | l1 = | 70 | mm | l1 = | 70 | mm | I link del robot hanno lunghezza pari a 60mm.
l2 = | 60 | mm | l2 = | 70 | mm | l2 = | 70 | mm
xA = | 80 |  | xB = | 80 |  | xC = | 120
yA = | 10 |  | yB = | 60 |  | yC = | 10
c2 = | -0.097222 |  | c2 = | 0.33333 |  | c2 = | 0.47959
q2 = | 95.5792 |  | q2 = | -70.5288 |  | q2 = | -61.3413
s2 = | 0.99526 |  | s2 = | -0.94281 |  | s2 = | -0.87749
q1 = | -40.6646 | 7.125 | q1 = | 73.1223 |  | q1 = | 35.4343
47.7896
x1 = | 45.5122 |  | x1 = | 20.323 |  | x1 = | 48.8869
y1 = | -39.0978 |  | y1 = | 66.9849 |  | y1 = | 40.5838
A | x | y | B | x | y | C | x | y
0 | 0 | 0 | 0 | 0 | 0 | 0 | 0 | 0
1 | 45.5122 | -39.0978 | 1 | 20.323 | 66.9849 | 1 | 48.8869 | 40.5838
2 | 80 | 10 | 2 | 80 | 60 | 2 | 120 | 10
A Gomito basso |  |  | B Gomito alto |  |  | C Gomito alto
q1 | -40.6646 |  | q1 | 73.1223 |  | q1 | 35.4343
q2 | 95.5792 |  | q2 | -70.5288 |  | q2 | -61.3413
Scrivere il programma Arduino per realizzare il seguente automatismo quando si preme START:
>Se il pezzo in A è rosso il robot si posiziona su di esso, attiva elattrocalamita e lo deposita nella poszione B.
>Se il pezzo in A non è rosso il robot si posiziona su di esso, attiva l'elettrocalamita e lo deposita nella posizione C.
>Alla fine il robot torna nella posizione di riposo
Disegnare lo schema elettrico di Arduino per pilotare i servomotori e l'elettrocalamita (bobina)
Nel caso si volesse controllare la velocità di spostamento dei link come si modifca il programma?
PNEUMATICA + ARDUINO x PAI (tempo 40 minuti)
Dimensionare un cilindro pneumatico che deve effettuare una piegatura che necessita di una forza di 1000N
con aria compressa a 6BAR.
Assumendo una corsa pari a 10cm valutare il consumo orario sapendo che vengono piegati 2 pezzi al minuto.
Scrivere il programma Arduino che esegua il seguente automatismo:
1- quando viene premuto il pulsante START tramite arduino viene attivato il relè A+ che fa uscire pistone
2- viene effettuata una pausa di 1 sec.
3- viene attivato il relè A- che fa rientrare il pistone nel cilindro.
Disegnare lo schema elettrico che comanda
i relè a 24V tramite Arduino
A
B
C
A-
A+
1000N

## Arduino
Programma Controllo Robot Planare
l1 = | 70 | mm | l1 = | 70 | mm | l1 = | 70 | mm
l2 = | 70 | mm | l2 = | 70 | mm | l2 = | 70 | mm
xA = | 10 |  | xB = | 80 |  | xC = | 120
yA = | 120 |  | yB = | 60 |  | yC = | 10
c2 = | 0.47959 |  | c2 = | 0.020408 |  | c2 = | 0.47959
q2 = | 61.3413 |  | q2 = | -88.8306 |  | q2 = | -61.3413
s2 = | 0.87749 |  | s2 = | -0.99979 |  | s2 = | -0.87749
q1 = | 54.5657 |  | q1 = | 81.2852 |  | q1 = | 35.4343
x1 = | 40.5838 |  | x1 = | 10.6061 |  | x1 = | 57.0347
y1 = | 57.0347 |  | y1 = | 69.1918 |  | y1 = | 40.5838
A | x | y | B | x | y | C | x | y
0 | 0 | 0 | 0 | 0 | 0 | 0 | 0 | 0
1 | 40.5838 | 57.0347 | 1 | 10.6061 | 69.1918 | 1 | 57.0347 | 40.5838
2 | 10 | 120 | 2 | 80 | 60 | 2 | 120 | 10
A Gomito basso |  |  | B Gomito alto |  |  | C Gomito alto
q1 | 54.5657 |  | q1 | 81.2852 |  | q1 | 35.4343
q2 | 61.3413 |  | q2 | -88.8306 |  | q2 | -61.3413
Programma Arduino
Disegnare il robot nella posizione B mettendo in evidenza gli angoli dei giunti
Scrivere il programma Arduino che effettua il seguente ciclo semi-automatico:
1- Quando viene premuto un programma START il robot si sposta sul pezzo in posizione A e attiva una elettrocalamita che solleva il pezzo
2- Si sposta nella posizione B; rilascia il pezzo che deve essere controllato e si porta nella posizione di riposo (angoli = 0)
3- Al termine del controllo il robor ritorna nella posizione B e se il controllo è POSITIVO il pezzo viene portato in posizione C e rilasciato; poi il robot torna nella posizione di riposo. Se il controllo è NEGATIVO il robot riporta il pezzo nella posizione iniziale A e poi torna nella posizione di riposo.
SERVO1 0-180°
SERVO2 0-180°
ATTUATORE (0/1)
SENSORE (0/1)
START (0/1)
PEZZO METALLO